## Tabela
TABELA ELEMENTÓW SCALONYCH
BUDYNEK SOCJALNO - BIUROWY ORAZ WARSZTATOWO - GARAZOWY
Dział | Nazwa | R | M | T | S | K | Z | Ogółem | Ogółem (sykal)
1. | Instalacja centralnego ogrzewania - CPV 45331100-7: Instalowanie centralnego ogrzewania | 0 | 0 | 0 | 0 | 0 | 0 | 0 | 0
| - pozycje uproszczone | [7 empty] | 47.24
2. | Technologia kotłowni - CPV 45331110-0: Instalowanie kotlów | 0 | 0 | 0 | 0 | 0 | 0 | 0 | 0
| - pozycje uproszczone | [7 empty] | 4000
3. | Instalacja wentylacji CPV 45331210-1: Instalowanie wentylacji | 0 | 0 | 0 | 0 | 0 | 0 | 0 | 0
| - pozycje uproszczone | [7 empty] | 55.76
4. | Instalacja chłodzenia - zasilenie central wentylacyjnych CPV 45331230-7: Instalowanie urządzeń chłodzących | 0 | 0 | 0 | 0 | 0 | 0 | 0 | 0
5. | Instalacja chłodzenia CPV 45331230-7: Instalowanie urządzeń chłodzących | 0 | 0 | 0 | 0 | 0 | 0 | 0 | 0
| - pozycje uproszczone | [7 empty] | 6.96
6. | Instalacja wodociągowa CPV 45332200-5: Roboty instalacyjne hydrauliczne | 0 | 0 | 0 | 0 | 0 | 0 | 0 | 0
| - pozycje uproszczone | [7 empty] | 80.24
7. | Instalacja kanalizacji sanitarnej CPV 45332300-6: Roboty instalacyjne kanalizacyjne | 0 | 0 | 0 | 0 | 0 | 0 | 0 | 0
| - pozycje uproszczone | [7 empty] | 316.2
| R A Z E M : | 0 | 0 | 0 | 0 | 0 | 0 | 0 | 0
| - pozycje uproszczone | [7 empty] | 4506.4
[8 empty] | 0 | 4506.4

## Kosztorys
KOSZTORYS OFERTOWY
BUDYNEK SOCJALNO - BIUROWY ORAZ WARSZTATOWO - GARAZOWY
Poz | Symbol |  | Nazwa | Jedn | Ilość | R j. | M j. | T j. | S j. | K j. | Z j. | Cena j. | R | M | T | S | K | Z | Wartość (bez zaokr) | Wartość | Cena j. (sykal) | Wartość (sykal)
DZIAŁ 1 |  | Instalacja centralnego ogrzewania - CPV 45331100-7: Instalowanie centralnego ogrzewania
10 | KNNR 4 0403-04 |  | Rurociągi w instalacjach c.o. stalowe o śr. nominalnej 32 mm o połączeniach spawanych na ścianach w budynkach | metr | 30 | 0 | 0 | 0 | 0 | 0 | 0 | 0 | 0 | 0 | 0 | 0 | 0 | 0 | 0 | 0 | 0 | 0
20 | KNNR 4 0403-03 |  | Rurociągi w instalacjach c.o. stalowe o śr. nominalnej 25 mm o połączeniach spawanych na ścianach w budynkach | metr | 35 | 0 | 0 | 0 | 0 | 0 | 0 | 0 | 0 | 0 | 0 | 0 | 0 | 0 | 0 | 0 | 0 | 0
30 | KNNR 4 0403-02 |  | Rurociągi w instalacjach c.o. stalowe o śr. nominalnej 20 mm o połączeniach spawanych na ścianach w budynkach | metr | 27 | 0 | 0 | 0 | 0 | 0 | 0 | 0 | 0 | 0 | 0 | 0 | 0 | 0 | 0 | 0 | 0 | 0
40 | KNNR 4 0403-01 |  | Rurociągi w instalacjach c.o. stalowe o śr. nominalnej 15 mm o połączeniach spawanych na ścianach w budynkach | metr | 25 | 0 | 0 | 0 | 0 | 0 | 0 | 0 | 0 | 0 | 0 | 0 | 0 | 0 | 0 | 0 | 0 | 0
50 | KNR-W 7-12 0101-04 |  | Czyszczenie przez szczotkowanie ręczne do trzeciego stopnia czystości rurociągów o śr.zewn.do 57 mm (stan wyjściowy powierzchni B) | m2 | 11.657 | 0 | 0 | 0 | 0 | 0 | 0 | 0 | 0 | 0 | 0 | 0 | 0 | 0 | 0 | 0 | 0 | 0
60 | KNR-W 7-12 0202-04 |  | Malowanie pędzlem farbami do gruntowania olejnymi rurociągów o śr.zewn.do 57 mm | m2 | 11.657 | 0 | 0 | 0 | 0 | 0 | 0 | 0 | 0 | 0 | 0 | 0 | 0 | 0 | 0 | 0 | 0 | 0
70 | KNR-W 7-12 0209-04 |  | Malowanie pędzlem farbami nawierzchniowymi i emaliami olejnymi rurociągów o śr.zewn.do 57 mm | m2 | 11.657 | 0 | 0 | 0 | 0 | 0 | 0 | 0 | 0 | 0 | 0 | 0 | 0 | 0 | 0 | 0 | 0 | 0
80 | KNNR 4 0404-03 |  | Rurociągi w instalacjach c.o. z tworzyw sztucznych o śr. zewnętrznej 32 mm o połączeniach zgrzewanych na ścianach w budynkach - rury stabilizowane warstwowe Pe-Xc-Al-PE w zwoju | metr | 16 | 0 | 0 | 0 | 0 | 0 | 0 | 0 | 0 | 0 | 0 | 0 | 0 | 0 | 0 | 0 | 0 | 0
90 | KNNR 4 0404-02 |  | Rurociągi w instalacjach c.o. z tworzyw sztucznych o śr. zewnętrznej 25 mm o połączeniach zgrzewanych na ścianach w budynkach - rury stabilizowane warstwowe Pe-Xc-Al-PE w zwoju | metr | 55 | 0 | 0 | 0 | 0 | 0 | 0 | 0 | 0 | 0 | 0 | 0 | 0 | 0 | 0 | 0 | 0 | 0
100 | KNNR 4 0404-01 |  | Rurociągi w instalacjach c.o. z tworzyw sztucznych o śr. zewnętrznej 20 mm o połączeniach zgrzewanych na ścianach w budynkach - rury stabilizowane warstwowe Pe-Xc-Al-PE w zwoju | metr | 60 | 0 | 0 | 0 | 0 | 0 | 0 | 0 | 0 | 0 | 0 | 0 | 0 | 0 | 0 | 0 | 0 | 0
110 | KNNR 4 0404-01 |  | Rurociągi w instalacjach c.o. z tworzyw sztucznych o śr. zewnętrznej 16 mm o połączeniach zgrzewanych na ścianach w budynkach - rury stabilizowane warstwowe Pe-Xc-Al-PE w zwoju | metr | 250 | 0 | 0 | 0 | 0 | 0 | 0 | 0 | 0 | 0 | 0 | 0 | 0 | 0 | 0 | 0 | 0 | 0
120 | KNR 2-15/GEBERIT 0602-01 |  | Trójnik 16/16/16 | szt | 28 | 0 | 0 | 0 | 0 | 0 | 0 | 0 | 0 | 0 | 0 | 0 | 0 | 0 | 0 | 0 | 0 | 0
130 | KNR 2-15/GEBERIT 0602-02 |  | Trójnik 20/16/16 | szt | 8 | 0 | 0 | 0 | 0 | 0 | 0 | 0 | 0 | 0 | 0 | 0 | 0 | 0 | 0 | 0 | 0 | 0
140 | KNR 2-15/GEBERIT 0602-02 |  | Trójnik 20/16/20 | szt | 12 | 0 | 0 | 0 | 0 | 0 | 0 | 0 | 0 | 0 | 0 | 0 | 0 | 0 | 0 | 0 | 0 | 0
150 | KNR 2-15/GEBERIT 0602-02 |  | Trójnik 25/16/20 | szt | 6 | 0 | 0 | 0 | 0 | 0 | 0 | 0 | 0 | 0 | 0 | 0 | 0 | 0 | 0 | 0 | 0 | 0
160 | KNR 2-15/GEBERIT 0602-02 |  | Trójnik 25/16/25 | szt | 4 | 0 | 0 | 0 | 0 | 0 | 0 | 0 | 0 | 0 | 0 | 0 | 0 | 0 | 0 | 0 | 0 | 0
170 | KNR 2-15/GEBERIT 0602-04 |  | Trójnik 25/25/20 | szt | 2 | 0 | 0 | 0 | 0 | 0 | 0 | 0 | 0 | 0 | 0 | 0 | 0 | 0 | 0 | 0 | 0 | 0
180 | KNR 2-15/GEBERIT 0602-04 |  | Trójnik 25/32/25 | szt | 2 | 0 | 0 | 0 | 0 | 0 | 0 | 0 | 0 | 0 | 0 | 0 | 0 | 0 | 0 | 0 | 0 | 0
190 | KNR 2-15/GEBERIT 0602-04 |  | Trójnik 32/20/25 | szt | 2 | 0 | 0 | 0 | 0 | 0 | 0 | 0 | 0 | 0 | 0 | 0 | 0 | 0 | 0 | 0 | 0 | 0
200 | KNR 0-34 0101-03 |  | Izolacja rurociągów śr.12-22 mm otulinami Thermaflex FRZ - jednowarstwowymi gr.9 mm (E) | metr | 250 | 0 | 0 | 0 | 0 | 0 | 0 | 0 | 0 | 0 | 0 | 0 | 0 | 0 | 0 | 0 | 0 | 0
210 | KNR 0-34 0101-03 |  | Izolacja rurociągów śr.12-22 mm otulinami Thermaflex FRZ - jednowarstwowymi gr.9 mm (E) | metr | 60 | 0 | 0 | 0 | 0 | 0 | 0 | 0 | 0 | 0 | 0 | 0 | 0 | 0 | 0 | 0 | 0 | 0
220 | KNR 0-34 0101-04 |  | Izolacja rurociągów śr.28-48 mm otulinami Thermaflex FRZ - jednowarstwowymi gr.9 mm (E) | metr | 55 | 0 | 0 | 0 | 0 | 0 | 0 | 0 | 0 | 0 | 0 | 0 | 0 | 0 | 0 | 0 | 0 | 0
230 | KNR 0-34 0101-04 |  | Izolacja rurociągów śr.28-48 mm otulinami Thermaflex FRZ - jednowarstwowymi gr.9 mm (E) | metr | 16 | 0 | 0 | 0 | 0 | 0 | 0 | 0 | 0 | 0 | 0 | 0 | 0 | 0 | 0 | 0 | 0 | 0
240 | KNZ 15 25-01 |  | Montaż otulin termoizolacyjnych "STEINONORM 300" typ M I P S dla rurociągów o śr. 15 mm, gr. izolacji 20 mm | metr | 25 | 0 | 0 | 0 | 0 | 0 | 0 | 0 | 0 | 0 | 0 | 0 | 0 | 0 | 0 | 0 | 0 | 0
250 | KNZ 15 26-01 |  | Montaż otulin termoizolacyjnych "STEINONORM 300" typ M I P S dla rurociągów o śr. 20 mm, gr. izolacji 20 mm | metr | 27 | 0 | 0 | 0 | 0 | 0 | 0 | 0 | 0 | 0 | 0 | 0 | 0 | 0 | 0 | 0 | 0 | 0
260 | KNZ 15 27-03 |  | Montaż otulin termoizolacyjnych "STEINONORM 300" typ M I P S dla rurociągów o śr. 25 mm, gr. izolacji 30 mm | metr | 35 | 0 | 0 | 0 | 0 | 0 | 0 | 0 | 0 | 0 | 0 | 0 | 0 | 0 | 0 | 0 | 0 | 0
270 | KNZ 15 28-03 |  | Montaż otulin termoizolacyjnych "STEINONORM 300" typ M I P S dla rurociągów o śr. 32 mm, gr. izolacji 30 mm | metr | 30 | 0 | 0 | 0 | 0 | 0 | 0 | 0 | 0 | 0 | 0 | 0 | 0 | 0 | 0 | 0 | 0 | 0
280 | KNNR 4 0406-03 |  | Próby szczelności instalacji c.o. z rur z tworzyw sztucznych - próba zasadnicza (pulsacyjna) | szt | 1 | 0 | 0 | 0 | 0 | 0 | 0 | 0 | 0 | 0 | 0 | 0 | 0 | 0 | 0 | 0 | 0 | 0
290 | KNNR 4 0406-05 |  | Próby szczelności instalacji c.o. z rur z tworzyw sztucznych - dodatek za próbę w budynkach niemieszkalnych | metr | 381 | 0 | 0 | 0 | 0 | 0 | 0 | 0 | 0 | 0 | 0 | 0 | 0 | 0 | 0 | 0 | 0 | 0
300 | KNNR 4 0406-02 |  | Próby szczelności instalacji c.o. z rur stalowych i miedzianych w budynkach niemieszkalnych | metr | 117 | 0 | 0 | 0 | 0 | 0 | 0 | 0 | 0 | 0 | 0 | 0 | 0 | 0 | 0 | 0 | 0 | 0
310 | KNNR 4 0418-05 |  | Grzejniki stalowe dwupłytowe o wys. 300-500 mm i dług. do 1600 mm | szt | 1 | 0 | 0 | 0 | 0 | 0 | 0 | 0 | 0 | 0 | 0 | 0 | 0 | 0 | 0 | 0 | 0 | 0
320 | zakup |  | Grzejniki FTV 22 05/1600 | szt | 1 | 0 | 0 | 0 | 0 | 0 | 0 | 0 | 0 | 0 | 0 | 0 | 0 | 0 | 0 | 0 | 0 | 0
330 | KNNR 4 0418-07 |  | Grzejniki stalowe dwupłytowe o wys. 600-900 mm i dług. do 1600 mm | szt | 22 | 0 | 0 | 0 | 0 | 0 | 0 | 0 | 0 | 0 | 0 | 0 | 0 | 0 | 0 | 0 | 0 | 0
340 | zakup |  | Grzejniki FTV 12 06/600 | szt | 2 | 0 | 0 | 0 | 0 | 0 | 0 | 0 | 0 | 0 | 0 | 0 | 0 | 0 | 0 | 0 | 0 | 0
350 | zakup |  | Grzejniki FTV 12 09/700 | szt | 1 | 0 | 0 | 0 | 0 | 0 | 0 | 0 | 0 | 0 | 0 | 0 | 0 | 0 | 0 | 0 | 0 | 0
360 | zakup |  | Grzejniki FTV 22 06/500 | szt | 2 | 0 | 0 | 0 | 0 | 0 | 0 | 0 | 0 | 0 | 0 | 0 | 0 | 0 | 0 | 0 | 0 | 0
370 | zakup |  | Grzejniki FTV 22 06/900 | szt | 4 | 0 | 0 | 0 | 0 | 0 | 0 | 0 | 0 | 0 | 0 | 0 | 0 | 0 | 0 | 0 | 0 | 0
380 | zakup |  | Grzejniki FTV 22 06/1000 | szt | 2 | 0 | 0 | 0 | 0 | 0 | 0 | 0 | 0 | 0 | 0 | 0 | 0 | 0 | 0 | 0 | 0 | 0
390 | zakup |  | Grzejniki FTV 22 06/1200 | szt | 1 | 0 | 0 | 0 | 0 | 0 | 0 | 0 | 0 | 0 | 0 | 0 | 0 | 0 | 0 | 0 | 0 | 0
400 | zakup |  | Grzejniki FTV 22 06/1400 | szt | 8 | 0 | 0 | 0 | 0 | 0 | 0 | 0 | 0 | 0 | 0 | 0 | 0 | 0 | 0 | 0 | 0 | 0
410 | zakup |  | Grzejniki FTV 22 09/800 | szt | 1 | 0 | 0 | 0 | 0 | 0 | 0 | 0 | 0 | 0 | 0 | 0 | 0 | 0 | 0 | 0 | 0 | 0
420 | zakup |  | Grzejniki FKO 22 09/1000 | szt | 1 | 0 | 0 | 0 | 0 | 0 | 0 | 0 | 0 | 0 | 0 | 0 | 0 | 0 | 0 | 0 | 0 | 0
430 | KNNR 4 0418-10 |  | Grzejniki stalowe trzypłytowe o wys. 300-500 mm i dług. do 3000 mm - grzejnik konwektorowy o wysokości 210mm | szt | 4 | 0 | 0 | 0 | 0 | 0 | 0 | 0 | 0 | 0 | 0 | 0 | 0 | 0 | 0 | 0 | 0 | 0
440 | zakup |  | Grzejniki konwektorowy KSV 33/210-600 | szt | 2 | 0 | 0 | 0 | 0 | 0 | 0 | 0 | 0 | 0 | 0 | 0 | 0 | 0 | 0 | 0 | 0 | 0
450 | zakup |  | Grzejniki konwektorowy KSV 33/210-900 | szt | 2 | 0 | 0 | 0 | 0 | 0 | 0 | 0 | 0 | 0 | 0 | 0 | 0 | 0 | 0 | 0 | 0 | 0
460 | KNR-W 2-15 0430-01 |  | Dwuzłączki o śr. nominalnej 15 mm | szt | 5 | 0 | 0 | 0 | 0 | 0 | 0 | 0 | 0 | 0 | 0 | 0 | 0 | 0 | 0 | 0 | 0 | 0
470 | KNNR 4 0412-01 |  | Zawory grzejnikowe o śr. nominalnej 15 mm | szt | 5 | 0 | 0 | 0 | 0 | 0 | 0 | 0 | 0 | 0 | 0 | 0 | 0 | 0 | 0 | 0 | 0 | 0
480 | KNNR 4 0412-01 |  | Zawory grzejnikowe o śr. nominalnej 15 mm - zawory odcinające powrotne | szt | 5 | 0 | 0 | 0 | 0 | 0 | 0 | 0 | 0 | 0 | 0 | 0 | 0 | 0 | 0 | 0 | 0 | 0
490 | KNNR 4 0412-01 |  | Zawory grzejnikowe o śr. nominalnej 15 mm - zestawy kątowe przyłączeniowe z odcięciem wraz z króćcami mosiężnymi chromowanymi | szt | 22 | 0 | 0 | 0 | 0 | 0 | 0 | 0 | 0 | 0 | 0 | 0 | 0 | 0 | 0 | 0 | 0 | 0
500 | KNR 0-35 0215-04 |  | Głowice termostatyczne o zakresie nastaw 6-28 st. C z zabezpieczeniem przeciwkradzieżowym | szt | 27 | 0 | 0 | 0 | 0 | 0 | 0 | 0 | 0 | 0 | 0 | 0 | 0 | 0 | 0 | 0 | 0 | 0
510 | KNNR 4 0436-01 |  | Próby z dokonaniem regulacji instalacji centralnego ogrzewania (na gorąco) | szt | 27 | 0 | 0 | 0 | 0 | 0 | 0 | 0 | 0 | 0 | 0 | 0 | 0 | 0 | 0 | 0 | 0 | 0
520 | KNR 0-31 0301-03 |  | Montaż ogrzewania podłogowego - układ wężownicy ślimakowy - część instalacyjna; rurociągi z PE-RT o śr. 16 mm i rozstawie 200 mm; woda grzewcza o temperaturze 40/30 do 55/45 st. C | m2 | 120 | 0 | 0 | 0 | 0 | 0 | 0 | 0 | 0 | 0 | 0 | 0 | 0 | 0 | 0 | 0 | 0 | 0
530 | KNR 0-31 0301-02 |  | Montaż ogrzewania podłogowego - układ wężownicy ślimakowy - część instalacyjna; rurociągi z PE-RT o śr. 16 mm i rozstawie 100 mm; woda grzewcza o temperaturze 40/30 do 55/45 st. C | m2 | 55 | 0 | 0 | 0 | 0 | 0 | 0 | 0 | 0 | 0 | 0 | 0 | 0 | 0 | 0 | 0 | 0 | 0
540 |  |  | Rozdzielacz ogrzewania podłogowego na 4 obiegi zintegrowany z pompą elektroniczną i zaworem mieszającym do regulacji temperatury przepływu wody 3-drogowe z siłownikiem elektrycznym 24 V; śr. nominalna gniazd zaworów 20 mm, do współpracy ze sterownikiem 3-punktowym | kmpl | 1 | 0 | 0 | 0 | 0 | 0 | 0 | 0 | 0 | 0 | 0 | 0 | 0 | 0 | 0 | 0 | 0 | 0
550 |  |  | Rozdzielacz ogrzewania podłogowego na 7 obiegów zintegrowany z pompą elektroniczną i zaworem mieszającym do regulacji temperatury przepływu wody 3-drogowe z siłownikiem elektrycznym 24 V; śr. nominalna gniazd zaworów 25 mm, do współpracy ze sterownikiem 3-punktowym | kmpl | 1 | 0 | 0 | 0 | 0 | 0 | 0 | 0 | 0 | 0 | 0 | 0 | 0 | 0 | 0 | 0 | 0 | 0
560 |  |  | Rozdzielacz ogrzewania podłogowego na 10 obiegów zintegrowany z pompą elektroniczną i zaworem mieszającym do regulacji temperatury przepływu wody 3-drogowe z siłownikiem elektrycznym 24 V; śr. nominalna gniazd zaworów 25 mm, do współpracy ze sterownikiem 3-punktowym | kmpl | 1 | 0 | 0 | 0 | 0 | 0 | 0 | 0 | 0 | 0 | 0 | 0 | 0 | 0 | 0 | 0 | 0 | 0
570 |  |  | Złącze alternatywne 16 x 3/4" | szt | 42 | 0 | 0 | 0 | 0 | 0 | 0 | 0 | 0 | 0 | 0 | 0 | 0 | 0 | 0 | 0 | 0 | 0
580 |  |  | Moduł główny WLM2-1BA | kmpl | 3 | 0 | 0 | 0 | 0 | 0 | 0 | 0 | 0 | 0 | 0 | 0 | 0 | 0 | 0 | 0 | 0 | 0
590 |  |  | Siłownik elektrotermiczny MT4-230 NC | kmpl | 21 | 0 | 0 | 0 | 0 | 0 | 0 | 0 | 0 | 0 | 0 | 0 | 0 | 0 | 0 | 0 | 0 | 0
600 |  |  | Termostat WLTM 19 | kmpl | 10 | 0 | 0 | 0 | 0 | 0 | 0 | 0 | 0 | 0 | 0 | 0 | 0 | 0 | 0 | 0 | 0 | 0
610 | KNNR 4 0406-03 |  | Próby szczelności instalacji c.o. z rur z tworzyw sztucznych - próba zasadnicza (pulsacyjna) | szt | 3 | 0 | 0 | 0 | 0 | 0 | 0 | 0 | 0 | 0 | 0 | 0 | 0 | 0 | 0 | 0 | 0 | 0
620 | KNNR 4 0406-05 |  | Próby szczelności instalacji c.o. z rur z tworzyw sztucznych - dodatek za próbę w budynkach niemieszkalnych | metr | 1120 | 0 | 0 | 0 | 0 | 0 | 0 | 0 | 0 | 0 | 0 | 0 | 0 | 0 | 0 | 0 | 0 | 0
630 | KNNR 4 0411-02 |  | Zawory przelotowe o połączeniach gwintowanych o śr. nominalnej 20 mm | szt | 10 | 0 | 0 | 0 | 0 | 0 | 0 | 0 | 0 | 0 | 0 | 0 | 0 | 0 | 0 | 0 | 0 | 0
640 | KNNR 4 0411-03 |  | Zawory przelotowe i zwrotne o połączeniach gwintowanych o śr. nominalnej 25 mm | szt | 4 | 0 | 0 | 0 | 0 | 0 | 0 | 0 | 0 | 0 | 0 | 0 | 0 | 0 | 0 | 0 | 0 | 0
650 | KNR 7-08 0301-02 |  | Układy sterowania elektrycznego zaworem elektromagnetycznym,przepustnicą lub rezystorem dla nagrzewnicy wodnej centrali wentylacyjnej | szt | 2 | 0 | 0 | 0 | 0 | 0 | 0 | 0 | 0 | 0 | 0 | 0 | 0 | 0 | 0 | 0 | 0 | 0
660 | KNNR 4 0436-01 |  | Próby z dokonaniem regulacji instalacji centralnego ogrzewania (na gorąco) | szt | 3 | 0 | 0 | 0 | 0 | 0 | 0 | 0 | 0 | 0 | 0 | 0 | 0 | 0 | 0 | 0 | 0 | 0
670 | KNR 0-31 0307-02 |  | Zawory mieszające do regulacji temperatury przepływu wody 3-drogowe z siłownikiem elektrycznym 24 V; śr. nominalna gniazd zaworów 20 mm | kmpl | 1 | 0 | 0 | 0 | 0 | 0 | 0 | 0 | 0 | 0 | 0 | 0 | 0 | 0 | 0 | 0 | 0 | 0
680 | KNR 0-31 0307-01 |  | Zawory mieszające do regulacji temperatury przepływu wody 3-drogowe z siłownikiem elektrycznym 24 V; śr. nominalna gniazd zaworów 15 mm | kmpl | 1 | 0 | 0 | 0 | 0 | 0 | 0 | 0 | 0 | 0 | 0 | 0 | 0 | 0 | 0 | 0 | 0 | 0
690 | KNR 0-31 0209-01 |  | Różnicowe regulatory ciśnienia o śr. nominalnej 15 mm - zawór równoważący gwintowany DN15 | szt | 1 | 0 | 0 | 0 | 0 | 0 | 0 | 0 | 0 | 0 | 0 | 0 | 0 | 0 | 0 | 0 | 0 | 0
700 | KNR 0-31 0209-01 |  | Różnicowe regulatory ciśnienia o śr. nominalnej 20 mm - zawór równoważący gwintowany DN20 | szt | 1 | 0 | 0 | 0 | 0 | 0 | 0 | 0 | 0 | 0 | 0 | 0 | 0 | 0 | 0 | 0 | 0 | 0
710 | KNNR 4 0436-01 |  | Próby z dokonaniem regulacji instalacji centralnego ogrzewania (na gorąco) | szt | 2 | 0 | 0 | 0 | 0 | 0 | 0 | 0 | 0 | 0 | 0 | 0 | 0 | 0 | 0 | 0 | 0 | 0
720 | KNR-W 4-01 0335-09 |  | Przebicie otworów w ścianach z cegieł o grubości 1 ceg.na zaprawie cementowo-wapiennej | szt | 16 | 0 | 0 | 0 | 0 | 0 | 0 | 0 | 0 | 0 | 0 | 0 | 0 | 0 | 0 | 0 | 0 | 0
730 | KNR-W 4-01 0335-08 |  | Przebicie otworów w ścianach z cegieł o grubości 1/2 ceg.na zaprawie cementowo-wapiennej | szt | 29 | 0 | 0 | 0 | 0 | 0 | 0 | 0 | 0 | 0 | 0 | 0 | 0 | 0 | 0 | 0 | 0 | 0
740 | KNR-W 4-01 0341-01 |  | Wykucie bruzd pionowych 1/4 x 1/2 ceg.w ścianach z cegieł na zaprawie cementowo-wapiennej | metr | 5.4 | 0 | 0 | 0 | 0 | 0 | 0 | 0 | 0 | 0 | 0 | 0 | 0 | 0 | 0 | 0 | 0 | 0
750 | KNR-W 4-01 0328-05 |  | Zamurowanie gniazd i wnęk o objętości do 0.05 m3 'na pełno' w ścianach z cegieł | szt | 45 | 0 | 0 | 0 | 0 | 0 | 0 | 0 | 0 | 0 | 0 | 0 | 0 | 0 | 0 | 0 | 0 | 0
760 | KNR-W 4-01 0328-03 |  | Zamurowanie bruzd pionowych o szerokości 1/2 ceg. z przewodami instalacyjnymi w ścianach z cegieł | metr | 5.4 | 0 | 0 | 0 | 0 | 0 | 0 | 0 | 0 | 0 | 0 | 0 | 0 | 0 | 0 | 0 | 0 | 0
770 |  |  | Zabezpieczenie przejść instalacji sanitarnych z rur stalowych przez ściany oddzielenia pożarowego | szt | 4 | 0 | 0 | 0 | 0 | 0 | 0 | 0 | 0 | 0 | 0 | 0 | 0 | 0 | 0 | 0 | 0 | 0
780 |  |  | Zabezpieczenie przejść instalacji sanitarnych z rur tworzywowych przez ściany oddzielenia pożarowego | szt | 2 | 0 | 0 | 0 | 0 | 0 | 0 | 0 | 0 | 0 | 0 | 0 | 0 | 0 | 0 | 0 | 0 | 0
790 | KNR-W 4-01 0335-21 |  | Przebicie otworów w stropie ceramicznym | szt | 2 | 0 | 0 | 0 | 0 | 0 | 0 | 0 | 0 | 0 | 0 | 0 | 0 | 0 | 0 | 0 | 0 | 0
800 | KNR-W 4-01 0328-05 |  | Zamurowanie gniazd i wnęk o objętości do 0.05 m3 'na pełno' w ścianach z cegieł | szt | 2 | 0 | 0 | 0 | 0 | 0 | 0 | 0 | 0 | 0 | 0 | 0 | 0 | 0 | 0 | 0 | 0 | 0
810 | KNR-W 4-01 0109-11 |  | Wywiezienie gruzu spryzmowanego samochodami samowyładowczymi na odległość do 1 km | m3 | 0.787 | 0 | 0 | 0 | 0 | 0 | 0 | 0 | 0 | 0 | 0 | 0 | 0 | 0 | 0 | 0 | 0 | 0
820 | KNR-W 4-01 0109-12 |  | Wywiezienie gruzu spryzmowanego samochodami samowyładowczymi na każdy następny 1 km | m3 | 0.787 | 0 | 0 | 0 | 0 | 0 | 0 | 0 | 0 | 0 | 0 | 0 | 0 | 0 | 0 | 0 | 0 | 0
830 | CEN |  | Utylizacja gruzu | m3 | 1.181 | 0 | 0 | 0 | 0 | 0 | 0 |  | 0 | 0 | 0 | 0 | 0 | 0 | 0 | 0 | 40 | 47.24
840 | KNNR 2 1503-01 |  | Rusztowania wewnętrzne rurowe jednopomostowe o wysokości do 5 m do robót wykonywanych na sufitach | m2 | 20 | 0 | 0 | 0 | 0 | 0 | 0 | 0 | 0 | 0 | 0 | 0 | 0 | 0 | 0 | 0 | 0 | 0
|  |  |  | Razem: | [8 empty] | 0 | 0 | 0 | 0 | 0 | 0 | 0 | 0 |  | 47.24
DZIAŁ 2 |  | Technologia kotłowni - CPV 45331110-0: Instalowanie kotlów
850 | KNNR 4 0503-03 |  | Kotły stalowe wodne lub parowe o mocy znamionowej do 90 kW - kocioł wiszący kondensacyjny o maks. mocy nominalnej 48,5kW wraz ze sterownikiem | szt | 2 | 0 | 0 | 0 | 0 | 0 | 0 | 0 | 0 | 0 | 0 | 0 | 0 | 0 | 0 | 0 | 0 | 0
860 | KNR 7-08 0102-04 |  | Regulator control unit obiegów grzewczych + ścienna skrzynka | szt | 2 | 0 | 0 | 0 | 0 | 0 | 0 | 0 | 0 | 0 | 0 | 0 | 0 | 0 | 0 | 0 | 0 | 0
870 | KNR 7-08 0102-04 |  | Moduł komunikacyjny | szt | 3 | 0 | 0 | 0 | 0 | 0 | 0 | 0 | 0 | 0 | 0 | 0 | 0 | 0 | 0 | 0 | 0 | 0
880 |  |  | Układy sterowania elektrycznego kotłowni | szt | 1 | 0 | 0 | 0 | 0 | 0 | 0 | 0 | 0 | 0 | 0 | 0 | 0 | 0 | 0 | 0 | 0 | 0
890 |  |  | Układy sterowania elektrycznego kotłowni - czujnik temperatury | szt | 4 | 0 | 0 | 0 | 0 | 0 | 0 | 0 | 0 | 0 | 0 | 0 | 0 | 0 | 0 | 0 | 0 | 0
900 | KNR 7-08 0102-04 |  | Regulator obiegu grzewczego | szt | 2 | 0 | 0 | 0 | 0 | 0 | 0 | 0 | 0 | 0 | 0 | 0 | 0 | 0 | 0 | 0 | 0 | 0
910 | KNNR 4 0524-02 |  | Zawory bezpieczeństwa sprężynowe lub ciężarkowe dla ciśnień 0,6 MPa o śr. nominalnej 20 mm | szt | 2 | 0 | 0 | 0 | 0 | 0 | 0 | 0 | 0 | 0 | 0 | 0 | 0 | 0 | 0 | 0 | 0 | 0
920 | KNNR 4 0511-03 |  | Naczynia wzbiorcze przeponowe na ciśnienie robocze 0,3 MPa o pojemności całkowitej do 110 dm3 - N100 wraz ze złączem samoodcinającym | szt | 1 | 0 | 0 | 0 | 0 | 0 | 0 | 0 | 0 | 0 | 0 | 0 | 0 | 0 | 0 | 0 | 0 | 0
930 | KNR 0-31 0105-06 |  | Wykonanie podejścia i montaż zasobnikowych stojących podgrzewaczy wody użytkowej o pojemności 750 dm3 wraz z podejściem - zasobnik z płaszczem grzewczym o pojemności 606 dm3 typu zbiornik w zbiorniku z płaszczem grzewczym | kmpl | 1 | 0 | 0 | 0 | 0 | 0 | 0 | 0 | 0 | 0 | 0 | 0 | 0 | 0 | 0 | 0 | 0 | 0
940 | KNNR 4 0524-02 |  | Zawory bezpieczeństwa sprężynowe lub ciężarkowe dla ciśnień 0,6 MPa o śr. nominalnej 20 mm | szt | 1 | 0 | 0 | 0 | 0 | 0 | 0 | 0 | 0 | 0 | 0 | 0 | 0 | 0 | 0 | 0 | 0 | 0
950 | KNNR 4 0511-08 |  | Naczynia wzbiorcze przeponowe na ciśnienie robocze 1,0 MPa o pojemności całkowitej do 80 dm3 Naczynie np. Refix DD25 wraz ze złączem samoodcniającym | szt | 1 | 0 | 0 | 0 | 0 | 0 | 0 | 0 | 0 | 0 | 0 | 0 | 0 | 0 | 0 | 0 | 0 | 0
960 | KNNR 4 0504-03 |  | Wymienniki typu JAD z króćcami kołnierzowymi - wymiennik płytowy o mocy 30,0kW | szt | 1 | 0 | 0 | 0 | 0 | 0 | 0 | 0 | 0 | 0 | 0 | 0 | 0 | 0 | 0 | 0 | 0 | 0
970 | KNNR 4 0524-01 |  | Zawory bezpieczeństwa sprężynowe lub ciężarkowe dla ciśnień 0,6 MPa o śr. nominalnej 15 mm | szt | 1 | 0 | 0 | 0 | 0 | 0 | 0 | 0 | 0 | 0 | 0 | 0 | 0 | 0 | 0 | 0 | 0 | 0
980 | KNNR 4 0511-05 |  | Naczynia wzbiorcze przeponowe na ciśnienie robocze 0,3 MPa o pojemności całkowitej do 420 dm3 - NG25 wraz ze złączem samoodcinającym (na instalacji z glikolem) | szt | 1 | 0 | 0 | 0 | 0 | 0 | 0 | 0 | 0 | 0 | 0 | 0 | 0 | 0 | 0 | 0 | 0 | 0
990 |  |  | napełnienie układu mieszanką glikolową minimum 30% | dm3 | 60 | 0 | 0 | 0 | 0 | 0 | 0 | 0 | 0 | 0 | 0 | 0 | 0 | 0 | 0 | 0 | 0 | 0
1000 | CEN |  | Automatyka z wizualizacją i możliwością zmiany nastaw parametrów przez przeglądarkę internetową | kmpl | 1 | 0 | 0 | 0 | 0 | 0 | 0 |  | 0 | 0 | 0 | 0 | 0 | 0 | 0 | 0 | 4000 | 4000
1010 | KNR 0-35 0208-02 |  | Pompy obiegowe do centralnego ogrzewania o wydajności do 13,0 m3/h i śr. nominalnej króćców przyłączeniowych 1 1/4" (32 mm) wraz z podejściem - np. Stratos 30/1-6 | szt | 2 | 0 | 0 | 0 | 0 | 0 | 0 | 0 | 0 | 0 | 0 | 0 | 0 | 0 | 0 | 0 | 0 | 0
1020 | KNR 0-35 0208-01 |  | Pompy obiegowe do centralnego ogrzewania o wydajności do 4,5 m3/h i śr. nominalnej króćców przyłaczeniowych 1" (25 mm) wraz z podejściem - np. Stratos 25 1-6 | szt | 2 | 0 | 0 | 0 | 0 | 0 | 0 | 0 | 0 | 0 | 0 | 0 | 0 | 0 | 0 | 0 | 0 | 0
1030 | KNR 0-35 0208-01 |  | Pompy obiegowe do centralnego ogrzewania o wydajności do 4,5 m3/h i śr. nominalnej króćców przyłaczeniowych 1" (25 mm) wraz z podejściem - np. Stratos Eco 25 1-5 | szt | 2 | 0 | 0 | 0 | 0 | 0 | 0 | 0 | 0 | 0 | 0 | 0 | 0 | 0 | 0 | 0 | 0 | 0
1040 | KNR 0-35 0112-01 |  | Pompy cyrkulacyjne do ciepłej wody użytkowej o wydajności do 1,3 m3/h i śr. nominalnej króćców 1/2" (15 mm) wraz z podejściem - np. STAR Z-15 | szt | 1 | 0 | 0 | 0 | 0 | 0 | 0 | 0 | 0 | 0 | 0 | 0 | 0 | 0 | 0 | 0 | 0 | 0
1050 | KNR 0-31 0307-03 |  | Zawory mieszające do regulacji temperatury przepływu wody 3-drogowe z siłownikiem elektrycznym 24 V; śr. nominalna gniazd zaworów 25 mm | kmpl | 2 | 0 | 0 | 0 | 0 | 0 | 0 | 0 | 0 | 0 | 0 | 0 | 0 | 0 | 0 | 0 | 0 | 0
1060 | KNR 0-31 0307-03 |  | Termostatyczny zawór mieszający DN32 | kmpl | 1 | 0 | 0 | 0 | 0 | 0 | 0 | 0 | 0 | 0 | 0 | 0 | 0 | 0 | 0 | 0 | 0 | 0
1070 |  |  | Sprzęgło hydrauliczne z filtroodmulnikiem DN50 | kmpl | 1 | 0 | 0 | 0 | 0 | 0 | 0 | 0 | 0 | 0 | 0 | 0 | 0 | 0 | 0 | 0 | 0 | 0
1080 | KNNR 4 0411-06 |  | Zawory przelotowe i zwrotne o połączeniach gwintowanych o śr. nominalnej 50 mm | szt | 4 | 0 | 0 | 0 | 0 | 0 | 0 | 0 | 0 | 0 | 0 | 0 | 0 | 0 | 0 | 0 | 0 | 0
1090 | KNNR 4 0411-05 |  | Zawory przelotowe i zwrotne o połączeniach gwintowanych o śr. nominalnej 40 mm | szt | 12 | 0 | 0 | 0 | 0 | 0 | 0 | 0 | 0 | 0 | 0 | 0 | 0 | 0 | 0 | 0 | 0 | 0
1100 | KNNR 4 0411-04 |  | Zawory przelotowe i zwrotne o połączeniach gwintowanych o śr. nominalnej 32 mm | szt | 14 | 0 | 0 | 0 | 0 | 0 | 0 | 0 | 0 | 0 | 0 | 0 | 0 | 0 | 0 | 0 | 0 | 0
1110 | KNNR 4 0411-03 |  | Zawory przelotowe i zwrotne o połączeniach gwintowanych o śr. nominalnej 25 mm | szt | 8 | 0 | 0 | 0 | 0 | 0 | 0 | 0 | 0 | 0 | 0 | 0 | 0 | 0 | 0 | 0 | 0 | 0
1120 | KNNR 4 0411-01 |  | Zawory przelotowe i zwrotne o połączeniach gwintowanych o śr. nominalnej 15 mm | szt | 2 | 0 | 0 | 0 | 0 | 0 | 0 | 0 | 0 | 0 | 0 | 0 | 0 | 0 | 0 | 0 | 0 | 0
1130 | KNNR 4 0411-01 |  | Zawory przelotowe i zwrotne o połączeniach gwintowanych o śr. nominalnej 15 mm z końcówką na wąż | szt | 5 | 0 | 0 | 0 | 0 | 0 | 0 | 0 | 0 | 0 | 0 | 0 | 0 | 0 | 0 | 0 | 0 | 0
1140 | KNNR 4 0411-05 |  | Zawory zwrotne o połączeniach gwintowanych o śr. nominalnej 40 mm | szt | 3 | 0 | 0 | 0 | 0 | 0 | 0 | 0 | 0 | 0 | 0 | 0 | 0 | 0 | 0 | 0 | 0 | 0
1150 | KNNR 4 0411-04 |  | Zawory zwrotne o połączeniach gwintowanych o śr. nominalnej 32 mm | szt | 2 | 0 | 0 | 0 | 0 | 0 | 0 | 0 | 0 | 0 | 0 | 0 | 0 | 0 | 0 | 0 | 0 | 0
1160 | KNNR 4 0411-03 |  | Zawory zwrotne o połączeniach gwintowanych o śr. nominalnej 25 mm | szt | 3 | 0 | 0 | 0 | 0 | 0 | 0 | 0 | 0 | 0 | 0 | 0 | 0 | 0 | 0 | 0 | 0 | 0
1170 | KNNR 4 0411-01 |  | Zawory zwrotne o połączeniach gwintowanych o śr. nominalnej 15 mm | szt | 1 | 0 | 0 | 0 | 0 | 0 | 0 | 0 | 0 | 0 | 0 | 0 | 0 | 0 | 0 | 0 | 0 | 0
1180 | KNR INSTAL 0109-04 |  | Zawór przelotowy i zwrotny wodociągowy gwintowany o śr.nom. 32 mm - zawór zwrotny antyskażeniowy typu BA DN32 | szt | 1 | 0 | 0 | 0 | 0 | 0 | 0 | 0 | 0 | 0 | 0 | 0 | 0 | 0 | 0 | 0 | 0 | 0
1190 | KNR 0-35 0216-13 |  | Filtry osadnikowe siatkowe; śr. nom. 40 mm | szt | 3 | 0 | 0 | 0 | 0 | 0 | 0 | 0 | 0 | 0 | 0 | 0 | 0 | 0 | 0 | 0 | 0 | 0
1200 | KNR 0-35 0216-12 |  | Filtry osadnikowe siatkowe; śr. nom. 32 mm | szt | 2 | 0 | 0 | 0 | 0 | 0 | 0 | 0 | 0 | 0 | 0 | 0 | 0 | 0 | 0 | 0 | 0 | 0
1210 | KNR 0-35 0216-11 |  | Filtry osadnikowe siatkowe; śr. nom. 25 mm | szt | 2 | 0 | 0 | 0 | 0 | 0 | 0 | 0 | 0 | 0 | 0 | 0 | 0 | 0 | 0 | 0 | 0 | 0
1220 | KNR 0-35 0216-09 |  | Filtry osadnikowe siatkowe; śr. nom. 15 mm | szt | 1 | 0 | 0 | 0 | 0 | 0 | 0 | 0 | 0 | 0 | 0 | 0 | 0 | 0 | 0 | 0 | 0 | 0
1230 | KNR 0-35 0216-08 |  | Termomanometry techniczne; śr. nom. 15 mm | szt | 9 | 0 | 0 | 0 | 0 | 0 | 0 | 0 | 0 | 0 | 0 | 0 | 0 | 0 | 0 | 0 | 0 | 0
1240 | KNR-W 2-15 0530-04 |  | Manometry montowane wraz z wykonaniem tulei | szt | 16 | 0 | 0 | 0 | 0 | 0 | 0 | 0 | 0 | 0 | 0 | 0 | 0 | 0 | 0 | 0 | 0 | 0
1250 | KNNR 4 0412-06 |  | Zawory odpowietrzające automatyczne o śr. 15 mm | szt | 10 | 0 | 0 | 0 | 0 | 0 | 0 | 0 | 0 | 0 | 0 | 0 | 0 | 0 | 0 | 0 | 0 | 0
1260 | KNR 2-15 0509-01 |  | Rozdzielacze do kotłów i instalacji c.o. z rur o śr.do 150 mm - 4 wyjścia | metr | 2 | 0 | 0 | 0 | 0 | 0 | 0 | 0 | 0 | 0 | 0 | 0 | 0 | 0 | 0 | 0 | 0 | 0
1270 | KNNR 4 0403-01 |  | Rurociągi w instalacjach c.o. stalowe o śr. nominalnej 15 mm o połączeniach spawanych na ścianach w budynkach | metr | 8 | 0 | 0 | 0 | 0 | 0 | 0 | 0 | 0 | 0 | 0 | 0 | 0 | 0 | 0 | 0 | 0 | 0
1280 | KNNR 4 0403-03 |  | Rurociągi w instalacjach c.o. stalowe o śr. nominalnej 25 mm o połączeniach spawanych na ścianach w budynkach | metr | 15 | 0 | 0 | 0 | 0 | 0 | 0 | 0 | 0 | 0 | 0 | 0 | 0 | 0 | 0 | 0 | 0 | 0
1290 | KNNR 4 0403-04 |  | Rurociągi w instalacjach c.o. stalowe o śr. nominalnej 32 mm o połączeniach spawanych na ścianach w budynkach | metr | 12 | 0 | 0 | 0 | 0 | 0 | 0 | 0 | 0 | 0 | 0 | 0 | 0 | 0 | 0 | 0 | 0 | 0
1300 | KNNR 4 0403-05 |  | Rurociągi w instalacjach c.o. stalowe o śr. nominalnej 40 mm o połączeniach spawanych na ścianach w budynkach | metr | 8 | 0 | 0 | 0 | 0 | 0 | 0 | 0 | 0 | 0 | 0 | 0 | 0 | 0 | 0 | 0 | 0 | 0
1310 | KNNR 4 0403-06 |  | Rurociągi w instalacjach c.o. stalowe o śr. nominalnej 50 mm o połączeniach spawanych na ścianach w budynkach | metr | 12 | 0 | 0 | 0 | 0 | 0 | 0 | 0 | 0 | 0 | 0 | 0 | 0 | 0 | 0 | 0 | 0 | 0
1320 | KNR-W 7-12 0101-04 |  | Czyszczenie przez szczotkowanie ręczne do trzeciego stopnia czystości rurociągów o śr.zewn.do 57 mm (stan wyjściowy powierzchni B) | m2 | 3.712 | 0 | 0 | 0 | 0 | 0 | 0 | 0 | 0 | 0 | 0 | 0 | 0 | 0 | 0 | 0 | 0 | 0
1330 | KNR-W 7-12 0202-04 |  | Malowanie pędzlem farbami do gruntowania olejnymi rurociągów o śr.zewn.do 57 mm | m2 | 3.712 | 0 | 0 | 0 | 0 | 0 | 0 | 0 | 0 | 0 | 0 | 0 | 0 | 0 | 0 | 0 | 0 | 0
1340 | KNR-W 7-12 0209-04 |  | Malowanie pędzlem farbami nawierzchniowymi i emaliami olejnymi rurociągów o śr.zewn.do 57 mm | m2 | 3.712 | 0 | 0 | 0 | 0 | 0 | 0 | 0 | 0 | 0 | 0 | 0 | 0 | 0 | 0 | 0 | 0 | 0
1350 | KNR-W 7-12 0101-05 |  | Czyszczenie przez szczotkowanie ręczne do trzeciego stopnia czystości rurociągów o średnicy zewnętrznej 58-219 mm (stan wyjściowy powierzchni B) | m2 | 3.11 | 0 | 0 | 0 | 0 | 0 | 0 | 0 | 0 | 0 | 0 | 0 | 0 | 0 | 0 | 0 | 0 | 0
1360 | KNR-W 7-12 0202-05 |  | Malowanie pędzlem farbami do gruntowania olejnymi rurociągów o średnicy zewnętrznej 58-219 mm | m2 | 3.11 | 0 | 0 | 0 | 0 | 0 | 0 | 0 | 0 | 0 | 0 | 0 | 0 | 0 | 0 | 0 | 0 | 0
1370 | KNR-W 7-12 0209-05 |  | Malowanie pędzlem farbami nawierzchniowymi i emaliami olejnymi rurociągów o średnicy zewnętrznej 58-219 mm | m2 | 3.11 | 0 | 0 | 0 | 0 | 0 | 0 | 0 | 0 | 0 | 0 | 0 | 0 | 0 | 0 | 0 | 0 | 0
1380 | KNZ 15 25-01 |  | Montaż otulin termoizolacyjnych np. "STEINONORM 300" typ M I P S dla rurociągów o śr. 15 mm, gr. izolacji 20 mm | metr | 8 | 0 | 0 | 0 | 0 | 0 | 0 | 0 | 0 | 0 | 0 | 0 | 0 | 0 | 0 | 0 | 0 | 0
1390 | KNZ 15 27-05 |  | Montaż otulin termoizolacyjnych np. "STEINONORM 300" typ M I P S dla rurociągów o śr. 25 mm, gr. izolacji 30 mm | metr | 15 | 0 | 0 | 0 | 0 | 0 | 0 | 0 | 0 | 0 | 0 | 0 | 0 | 0 | 0 | 0 | 0 | 0
1400 | KNZ 15 28-05 |  | Montaż otulin termoizolacyjnych np. "STEINONORM 300" typ M I P S dla rurociągów o śr. 32 mm, gr. izolacji 30 mm | metr | 12 | 0 | 0 | 0 | 0 | 0 | 0 | 0 | 0 | 0 | 0 | 0 | 0 | 0 | 0 | 0 | 0 | 0
1410 | KNZ 15 29-04 |  | Montaż otulin termoizolacyjnych np. "STEINONORM 300" typ M I P S dla rurociągów o śr. 40 mm, gr. izolacji 40 mm | metr | 8 | 0 | 0 | 0 | 0 | 0 | 0 | 0 | 0 | 0 | 0 | 0 | 0 | 0 | 0 | 0 | 0 | 0
1420 | KNZ 15 30-04 |  | Montaż otulin termoizolacyjnych np. "STEINONORM 300" typ M I P S dla rurociągów o śr. 50 mm, gr. izolacji 50 mm | metr | 12 | 0 | 0 | 0 | 0 | 0 | 0 | 0 | 0 | 0 | 0 | 0 | 0 | 0 | 0 | 0 | 0 | 0
1430 | KNNR 4 0528-03 |  | Próby szczelności węzłów cieplnych - kotłowni | szt | 1 | 0 | 0 | 0 | 0 | 0 | 0 | 0 | 0 | 0 | 0 | 0 | 0 | 0 | 0 | 0 | 0 | 0
1440 | KNNR 4 0529-02 |  | Uruchomienie kotłowni c.o. | szt | 1 | 0 | 0 | 0 | 0 | 0 | 0 | 0 | 0 | 0 | 0 | 0 | 0 | 0 | 0 | 0 | 0 | 0
1450 |  |  | Automatyczny kompaktowy zmiękczacz wody np. SF15 wraz z armaturą | szt | 10 | 0 | 0 | 0 | 0 | 0 | 0 | 0 | 0 | 0 | 0 | 0 | 0 | 0 | 0 | 0 | 0 | 0
1460 |  |  | Montaż części materiałów komina - instalacja spalinowo - powietrzna fi100/150mm wyprowadzona nad dach, L=~5,0m | szt | 20 | 0 | 0 | 0 | 0 | 0 | 0 | 0 | 0 | 0 | 0 | 0 | 0 | 0 | 0 | 0 | 0 | 0
1470 |  |  | Zabezpieczenie przejść instalacji sanitarnych z rur stalowych przez ściany oddzielenia pożarowego | szt | 4 | 0 | 0 | 0 | 0 | 0 | 0 | 0 | 0 | 0 | 0 | 0 | 0 | 0 | 0 | 0 | 0 | 0
|  |  |  | Razem: | [8 empty] | 0 | 0 | 0 | 0 | 0 | 0 | 0 | 0 |  | 4000
DZIAŁ 3 |  | Instalacja wentylacji CPV 45331210-1: Instalowanie wentylacji
1480 | KNR 7-24 0116-01 |  | centrala wentylacyjna dachowa naw:2340m3/h; wyw:2140 m3/h waga ~502kg pobór prądu przez wentylatory 1,5kW+1,0kW/400V; wymiary (HxWxD) 4440x961x976mm; moc nagrzewnicy wodnej 18,0kW (70/50) z wymiennikiem obrotowym w obrysie centrali, moc chłodnicy freonowej 16,1kW wraz z podkonstrukcją | szt | 1 | 0 | 0 | 0 | 0 | 0 | 0 | 0 | 0 | 0 | 0 | 0 | 0 | 0 | 0 | 0 | 0 | 0
1490 | KNR 7-24 0116-01 |  | centrala wentylacyjna dachowa naw:1680m3/h; wyw:1400 m3/h waga ~403kg pobór prądu przez wentylatory 0,75kW+0,75kW/400V; wymiary (HxWxD) 4110x961x976mm; moc nagrzewnicy wodnej 10,0kW (70/50) z wymiennikiem obrotowym w obrysie centrali, moc chłodnicy freonowej 11,9kW wraz z podkonstrukcją | szt | 1 | 0 | 0 | 0 | 0 | 0 | 0 | 0 | 0 | 0 | 0 | 0 | 0 | 0 | 0 | 0 | 0 | 0
1500 | KNR 7-24 0116-01 |  | centrala wentylacyjna podwieszana naw:390m3/h; wyw:390 m3/h waga ~90kg, pobór prądu przez wentylatory 0,17kW+0,17kW/230V; wymiary (HxWxD) 384x765x1600mm; z wymiennikiem przeciwprądowym w obrysie centrali | szt | 1 | 0 | 0 | 0 | 0 | 0 | 0 | 0 | 0 | 0 | 0 | 0 | 0 | 0 | 0 | 0 | 0 | 0
1510 | KNR 2-17 0103-06 |  | Przewody wentylacyjne z blachy stalowej, prostokątne, typ A/I o obwodzie do 4400 mm - udział kształtek do 65 % | m2 | 5 | 0 | 0 | 0 | 0 | 0 | 0 | 0 | 0 | 0 | 0 | 0 | 0 | 0 | 0 | 0 | 0 | 0
1520 | KNR 2-17 0103-05 |  | Przewody wentylacyjne z blachy stalowej, prostokątne, typ A/I o obwodzie do 1800 mm - udział kształtek do 65 % | m2 | 96.5 | 0 | 0 | 0 | 0 | 0 | 0 | 0 | 0 | 0 | 0 | 0 | 0 | 0 | 0 | 0 | 0 | 0
1530 | KNR 2-17 0103-04 |  | Przewody wentylacyjne z blachy stalowej, prostokątne, typ A/I o obwodzie do 1400 mm - udział kształtek do 65 % | m2 | 73 | 0 | 0 | 0 | 0 | 0 | 0 | 0 | 0 | 0 | 0 | 0 | 0 | 0 | 0 | 0 | 0 | 0
1540 | KNR 2-17 0103-03 |  | Przewody wentylacyjne z blachy stalowej, prostokątne, typ A/I o obwodzie do 1000 mm - udział kształtek do 65 % | m2 | 38.5 | 0 | 0 | 0 | 0 | 0 | 0 | 0 | 0 | 0 | 0 | 0 | 0 | 0 | 0 | 0 | 0 | 0
1550 | KNR 2-17 0115-03 z.o.3.3. 9903 |  | Przewody wentylacyjne z blachy stalowej, kołowe, typ B/I o śr.do 315 mm - udział kształtek do 65 % - w obiektach modernizowanych | m2 | 8 | 0 | 0 | 0 | 0 | 0 | 0 | 0 | 0 | 0 | 0 | 0 | 0 | 0 | 0 | 0 | 0 | 0
1560 | KNR 2-17 0113-02 |  | Przewody wentylacyjne z blachy stalowej, kołowe, typ B/I o śr.do 200 mm - udział kształtek do 35 % | m2 | 156 | 0 | 0 | 0 | 0 | 0 | 0 | 0 | 0 | 0 | 0 | 0 | 0 | 0 | 0 | 0 | 0 | 0
1570 | KNR 2-17 0115-01 |  | Przewody wentylacyjne z blachy stalowej, kołowe, typ B/I o śr.do 100 mm - udział kształtek do 65 % | m2 | 1 | 0 | 0 | 0 | 0 | 0 | 0 | 0 | 0 | 0 | 0 | 0 | 0 | 0 | 0 | 0 | 0 | 0
1580 | KNR 2-17 0120-02 |  | Przewody wentylacyjne z blachy aluminiowej,kołowe,typu FLEX o śr. 160 mm w izolacji termicznej | metr | 16 | 0 | 0 | 0 | 0 | 0 | 0 | 0 | 0 | 0 | 0 | 0 | 0 | 0 | 0 | 0 | 0 | 0
1590 | KNR 2-17 0120-02 |  | Przewody wentylacyjne z blachy aluminiowej,kołowe,typu FLEX o śr. 125 mm w izoalcji termicznej | metr | 55 | 0 | 0 | 0 | 0 | 0 | 0 | 0 | 0 | 0 | 0 | 0 | 0 | 0 | 0 | 0 | 0 | 0
1600 | KNR-W 2-16 0312-01 |  | Jednowarstwowa izolacja matami z wełny mineralnej i waty szklanej o gr. 50 powierzchni płaskich z folią aluminiową | m2 | 378 | 0 | 0 | 0 | 0 | 0 | 0 | 0 | 0 | 0 | 0 | 0 | 0 | 0 | 0 | 0 | 0 | 0
1610 | KNR-W 2-16 0312-02 |  | Dwuwarstwowa izolacja matami z wełny mineralnej i waty szklanej lambda = 0,035 [W/K*m] o gr. 50-100 powierzchni płaskich | m2 | 35 | 0 | 0 | 0 | 0 | 0 | 0 | 0 | 0 | 0 | 0 | 0 | 0 | 0 | 0 | 0 | 0 | 0
1620 | KNR-W 2-16 0601-12 |  | Płaszcze ochronne z blachy ocynkowanej - powierzchnie kształtowe o wielkości ponad 1,07 m2 | m2 | 35 | 0 | 0 | 0 | 0 | 0 | 0 | 0 | 0 | 0 | 0 | 0 | 0 | 0 | 0 | 0 | 0 | 0
1630 | KNR 2-17 0134-01 |  | Przepustnice wielopłaszczyznowe stalowe prostokątne,typ A i B do przewodów o obw.do 1800 mm - przepustnica 250x200mm | szt | 2 | 0 | 0 | 0 | 0 | 0 | 0 | 0 | 0 | 0 | 0 | 0 | 0 | 0 | 0 | 0 | 0 | 0
1640 | KNR 2-17 0131-03 |  | Przepustnice jednopłaszczyznowe stalowe kołowe,typ B do przewodów o śr.do 315 mm - fi 250 | szt | 3 | 0 | 0 | 0 | 0 | 0 | 0 | 0 | 0 | 0 | 0 | 0 | 0 | 0 | 0 | 0 | 0 | 0
1650 | KNR 2-17 0131-02 |  | Przepustnice jednopłaszczyznowe stalowe kołowe,typ B do przewodów o śr.do 200 mm - fi 200 | szt | 7 | 0 | 0 | 0 | 0 | 0 | 0 | 0 | 0 | 0 | 0 | 0 | 0 | 0 | 0 | 0 | 0 | 0
1660 | KNR 2-17 0131-02 |  | Przepustnice jednopłaszczyznowe stalowe kołowe,typ B do przewodów o śr.do 200 mm - fi 160 | szt | 10 | 0 | 0 | 0 | 0 | 0 | 0 | 0 | 0 | 0 | 0 | 0 | 0 | 0 | 0 | 0 | 0 | 0
1670 | KNR 2-17 0131-02 |  | Przepustnice jednopłaszczyznowe stalowe kołowe,typ B do przewodów o śr.do 200 mm - fi 125 | szt | 36 | 0 | 0 | 0 | 0 | 0 | 0 | 0 | 0 | 0 | 0 | 0 | 0 | 0 | 0 | 0 | 0 | 0
1680 | KNR 2-17 0131-01 |  | Przepustnice jednopłaszczyznowe stalowe kołowe, typ B do przewodów o śr.do 100 mm - fi 100mm | szt | 1 | 0 | 0 | 0 | 0 | 0 | 0 | 0 | 0 | 0 | 0 | 0 | 0 | 0 | 0 | 0 | 0 | 0
1690 | KNR 2-17 0139-03 |  | Nawiewnik ze skrzynką rozprężną izolowaną i przepustnicą regulacyjną typ NWCA 18 | szt | 18 | 0 | 0 | 0 | 0 | 0 | 0 | 0 | 0 | 0 | 0 | 0 | 0 | 0 | 0 | 0 | 0 | 0
1700 | KNR 2-17 0139-02 |  | Wywiewnik ze skrzynką rozprężną izolowaną i przepustnicą regulacyjną typ NWCA 18 | szt | 11 | 0 | 0 | 0 | 0 | 0 | 0 | 0 | 0 | 0 | 0 | 0 | 0 | 0 | 0 | 0 | 0 | 0
1710 | KNR 2-17 0139-03 |  | Nawiewnik ze skrzynką rozprężną izolowaną i przepustnicą regulacyjną typ NWCA 16 | szt | 15 | 0 | 0 | 0 | 0 | 0 | 0 | 0 | 0 | 0 | 0 | 0 | 0 | 0 | 0 | 0 | 0 | 0
1720 | KNR 2-17 0139-02 |  | Wywiewnik ze skrzynką rozprężną izolowaną i przepustnicą regulacyjną typ NWCA 16 | szt | 14 | 0 | 0 | 0 | 0 | 0 | 0 | 0 | 0 | 0 | 0 | 0 | 0 | 0 | 0 | 0 | 0 | 0
1730 | KNR 2-17 0139-03 |  | Nawiewnik ze skrzynką rozprężną izolowaną i przepustnicą regulacyjną typ NWCA 12 | szt | 1 | 0 | 0 | 0 | 0 | 0 | 0 | 0 | 0 | 0 | 0 | 0 | 0 | 0 | 0 | 0 | 0 | 0
1740 | KNR 2-17 0140-01 |  | Anemostaty kołowe typ D o śr.do 160 mm - zawór nawiewny KE 160 KKK | szt | 12 | 0 | 0 | 0 | 0 | 0 | 0 | 0 | 0 | 0 | 0 | 0 | 0 | 0 | 0 | 0 | 0 | 0
1750 | KNR 2-17 0140-01 |  | Anemostaty kołowe typ D o śr.do 160 mm - zawór wywiewny 125 KKL | szt | 19 | 0 | 0 | 0 | 0 | 0 | 0 | 0 | 0 | 0 | 0 | 0 | 0 | 0 | 0 | 0 | 0 | 0
1760 | KNR 2-17 0140-01 |  | Anemostaty kołowe typ D o śr.do 160 mm - zawór wywiewny 160 KKL | szt | 6 | 0 | 0 | 0 | 0 | 0 | 0 | 0 | 0 | 0 | 0 | 0 | 0 | 0 | 0 | 0 | 0 | 0
1770 | KNR 2-17 0140-02 |  | Anemostaty kołowe typ D o śr.do 280 mm - zawór wywiewny fi 200 KKL | szt | 1 | 0 | 0 | 0 | 0 | 0 | 0 | 0 | 0 | 0 | 0 | 0 | 0 | 0 | 0 | 0 | 0 | 0
1780 | KNR 2-17 0138-03 |  | Kratki wentylacyjne typ A lub N o obwodzie do 1400 mm - do przewodów stalowych i aluminiowych z lamelkami - kratki transferowe fi 160mm z zakończeniem dwustronnym | szt | 9 | 0 | 0 | 0 | 0 | 0 | 0 | 0 | 0 | 0 | 0 | 0 | 0 | 0 | 0 | 0 | 0 | 0
1790 | KNR 2-17 0146-01 |  | Czerpnie lub wyrzutnie ścienne prostokątne typ A o obwodzie do 1300 mm - czerpnia 300x200mm | szt | 2 | 0 | 0 | 0 | 0 | 0 | 0 | 0 | 0 | 0 | 0 | 0 | 0 | 0 | 0 | 0 | 0 | 0
1800 | KNR 2-17 0152-03 |  | Wywietrzaki dachowe cylindryczne lub gwiaździste o śr.do 315 mm - np. BORA 160 | szt | 2 | 0 | 0 | 0 | 0 | 0 | 0 | 0 | 0 | 0 | 0 | 0 | 0 | 0 | 0 | 0 | 0 | 0
1810 | KNR 2-17 0150-02 |  | Podstawy dachowe stalowe kołowe typ B/I o śr.wylotów do 250 mm,w układach bezkanałowych | szt | 2 | 0 | 0 | 0 | 0 | 0 | 0 | 0 | 0 | 0 | 0 | 0 | 0 | 0 | 0 | 0 | 0 | 0
1820 | KNR 2-17 0145-02 |  | Wyrzutnie dachowe kołowe typ D, E, G o śr.do 250 mm z pionowym wylotem powietrza - średnica fi 160 | szt | 1 | 0 | 0 | 0 | 0 | 0 | 0 | 0 | 0 | 0 | 0 | 0 | 0 | 0 | 0 | 0 | 0 | 0
1830 | KNR 2-17 0149-01 |  | Podstawy dachowe stalowe kołowe typ B/II o śr.do 160 mm, w układach kanałowych | szt | 1 | 0 | 0 | 0 | 0 | 0 | 0 | 0 | 0 | 0 | 0 | 0 | 0 | 0 | 0 | 0 | 0 | 0
1840 | KNR 2-17 0145-02 |  | Wyrzutnie dachowe kołowe typ D, E, G o śr.do 250 mm z pionowym wylotem powietrza - średnica fi 125 | szt | 2 | 0 | 0 | 0 | 0 | 0 | 0 | 0 | 0 | 0 | 0 | 0 | 0 | 0 | 0 | 0 | 0 | 0
1850 | KNR 2-17 0149-01 |  | Podstawy dachowe stalowe kołowe typ B/II o śr.do 160 mm, w układach kanałowych | szt | 2 | 0 | 0 | 0 | 0 | 0 | 0 | 0 | 0 | 0 | 0 | 0 | 0 | 0 | 0 | 0 | 0 | 0
1860 | KNR 2-17 0155-02 |  | Tłumiki akustyczne rurowe proste i opływowe o śr.do 200 mm - tłumik fi200mm o długości 600mm | szt | 4 | 0 | 0 | 0 | 0 | 0 | 0 | 0 | 0 | 0 | 0 | 0 | 0 | 0 | 0 | 0 | 0 | 0
1870 | KNR 2-17 0155-02 |  | Tłumiki akustyczne rurowe proste i opływowe o śr.do 200 mm - tłumik fi160mm o długości 300mm | szt | 4 | 0 | 0 | 0 | 0 | 0 | 0 | 0 | 0 | 0 | 0 | 0 | 0 | 0 | 0 | 0 | 0 | 0
1880 | KNR 2-17 0155-02 |  | Tłumiki akustyczne rurowe proste i opływowe o śr.do 200 mm - tłumik fi125mm o długości 300mm | szt | 3 | 0 | 0 | 0 | 0 | 0 | 0 | 0 | 0 | 0 | 0 | 0 | 0 | 0 | 0 | 0 | 0 | 0
1890 | KNR 2-17 0205-01 analogia + zakup |  | Wentylator kanałowy wywiewny np. K160M z regulatorem | szt | 1 | 0 | 0 | 0 | 0 | 0 | 0 | 0 | 0 | 0 | 0 | 0 | 0 | 0 | 0 | 0 | 0 | 0
1900 | KNR 2-17 0205-01 analogia + zakup |  | Wentylator kanałowy wywiewny np. K125M z regulatorem | szt | 3 | 0 | 0 | 0 | 0 | 0 | 0 | 0 | 0 | 0 | 0 | 0 | 0 | 0 | 0 | 0 | 0 | 0
1910 | KNR-W 4-01 0335-11 |  | Przebicie otworów w ścianach z cegieł o grubości 2 ceg. na zaprawie cementowo-wapiennej | szt | 3 | 0 | 0 | 0 | 0 | 0 | 0 | 0 | 0 | 0 | 0 | 0 | 0 | 0 | 0 | 0 | 0 | 0
1920 | KNR-W 4-01 0335-09 |  | Przebicie otworów w ścianach z cegieł o grubości 1 ceg.na zaprawie cementowo-wapiennej | szt | 19 | 0 | 0 | 0 | 0 | 0 | 0 | 0 | 0 | 0 | 0 | 0 | 0 | 0 | 0 | 0 | 0 | 0
1930 | KNR-W 4-01 0335-08 |  | Przebicie otworów w ścianach z cegieł o grubości 1/2 ceg.na zaprawie cementowo-wapiennej | szt | 50 | 0 | 0 | 0 | 0 | 0 | 0 | 0 | 0 | 0 | 0 | 0 | 0 | 0 | 0 | 0 | 0 | 0
1940 | KNR-W 4-01 0328-05 |  | Zamurowanie gniazd i wnęk o objętości do 0.05 m3 'na pełno' w ścianach z cegieł | szt | 72 | 0 | 0 | 0 | 0 | 0 | 0 | 0 | 0 | 0 | 0 | 0 | 0 | 0 | 0 | 0 | 0 | 0
1950 | KNR-W 4-01 0335-21 |  | Przebicie otworów w stropie | szt | 18 | 0 | 0 | 0 | 0 | 0 | 0 | 0 | 0 | 0 | 0 | 0 | 0 | 0 | 0 | 0 | 0 | 0
1960 | KNR-W 4-01 0328-05 |  | Zamurowanie gniazd i wnęk o objętości do 0.05 m3 'na pełno' w ścianach z cegieł | szt | 18 | 0 | 0 | 0 | 0 | 0 | 0 | 0 | 0 | 0 | 0 | 0 | 0 | 0 | 0 | 0 | 0 | 0
1970 | KNR-W 4-01 0109-11 |  | Wywiezienie gruzu spryzmowanego samochodami samowyładowczymi na odległość do 1 km | m3 | 0.929 | 0 | 0 | 0 | 0 | 0 | 0 | 0 | 0 | 0 | 0 | 0 | 0 | 0 | 0 | 0 | 0 | 0
1980 | KNR-W 4-01 0109-12 |  | Wywiezienie gruzu spryzmowanego samochodami samowyładowczymi na każdy następny 1 km | m3 | 0.929 | 0 | 0 | 0 | 0 | 0 | 0 | 0 | 0 | 0 | 0 | 0 | 0 | 0 | 0 | 0 | 0 | 0
1990 | CEN |  | Utylizacja gruzu | m3 | 1.394 | 0 | 0 | 0 | 0 | 0 | 0 |  | 0 | 0 | 0 | 0 | 0 | 0 | 0 | 0 | 40 | 55.76
2000 | KNR-W 4-01 0335-09 |  | Przebicie otworów w ścianach z cegieł o grubości 1 ceg.na zaprawie cementowo-wapiennej | szt | 41 | 0 | 0 | 0 | 0 | 0 | 0 | 0 | 0 | 0 | 0 | 0 | 0 | 0 | 0 | 0 | 0 | 0
2010 | KNR-W 4-01 0335-08 |  | Przebicie otworów w ścianach z cegieł o grubości 1/2 ceg.na zaprawie cementowo-wapiennej | szt | 55 | 0 | 0 | 0 | 0 | 0 | 0 | 0 | 0 | 0 | 0 | 0 | 0 | 0 | 0 | 0 | 0 | 0
2020 | KNR-W 4-01 0328-05 |  | Zamurowanie gniazd i wnęk o objętości do 0.05 m3 'na pełno' w ścianach z cegieł | szt | 96 | 0 | 0 | 0 | 0 | 0 | 0 | 0 | 0 | 0 | 0 | 0 | 0 | 0 | 0 | 0 | 0 | 0
2030 |  |  | Zawór p.poż. fi160mm z wyzwalaczem termicznym | szt | 1 | 0 | 0 | 0 | 0 | 0 | 0 | 0 | 0 | 0 | 0 | 0 | 0 | 0 | 0 | 0 | 0 | 0
2040 |  |  | Klapa p.poz. 300×200mm z wyzwalaczem termicznym | szt | 1 | 0 | 0 | 0 | 0 | 0 | 0 | 0 | 0 | 0 | 0 | 0 | 0 | 0 | 0 | 0 | 0 | 0
2050 |  |  | Klapa p.poz. 500×250mm z wyzwalaczem termicznym | szt | 4 | 0 | 0 | 0 | 0 | 0 | 0 | 0 | 0 | 0 | 0 | 0 | 0 | 0 | 0 | 0 | 0 | 0
2060 | KNNR 2 1503-01 |  | Rusztowania wewnętrzne rurowe jednopomostowe o wysokości do 5 m do robót wykonywanych na sufitach | m2 | 40 | 0 | 0 | 0 | 0 | 0 | 0 | 0 | 0 | 0 | 0 | 0 | 0 | 0 | 0 | 0 | 0 | 0
|  |  |  | Razem: | [8 empty] | 0 | 0 | 0 | 0 | 0 | 0 | 0 | 0 |  | 55.76
DZIAŁ 4 |  | Instalacja chłodzenia - zasilenie central wentylacyjnych CPV 45331230-7: Instalowanie urządzeń chłodzących
2070 |  |  | Jednostka zasilająca centralę wentylacyjną RZQ 200C (jedn. zewn.) + sterownik BRC1E51A wraz z konstrukcją ścienną | kmpl | 1 | 0 | 0 | 0 | 0 | 0 | 0 | 0 | 0 | 0 | 0 | 0 | 0 | 0 | 0 | 0 | 0 | 0
2080 |  |  | Jednostka zasilająca centralę wentylacyjną RZQ 140C (jedn. zewn.) + sterownik BRC1E51A wraz z konstrukcją ścienną | kmpl | 1 | 0 | 0 | 0 | 0 | 0 | 0 | 0 | 0 | 0 | 0 | 0 | 0 | 0 | 0 | 0 | 0 | 0
2090 | KNR INSTAL 0301-06 |  | Rurociągi c.o. miedziane lutowane o śr.zew. 22,2 mm na lut twardy z uchwytami | metr | 18 | 0 | 0 | 0 | 0 | 0 | 0 | 0 | 0 | 0 | 0 | 0 | 0 | 0 | 0 | 0 | 0 | 0
2100 | KNR INSTAL 0301-02 |  | Rurociągi miedziane lutowane o śr. 15.9 mm na lut twardy wraz z uchwytami | metr | 33 | 0 | 0 | 0 | 0 | 0 | 0 | 0 | 0 | 0 | 0 | 0 | 0 | 0 | 0 | 0 | 0 | 0
2110 | KNR INSTAL 0301-01 |  | Rurociągi miedziane lutowane o śr. 9.5 mm na lut twardy wraz z uchwytami | metr | 15 | 0 | 0 | 0 | 0 | 0 | 0 | 0 | 0 | 0 | 0 | 0 | 0 | 0 | 0 | 0 | 0 | 0
2120 | KNR 0-34 0104-09 |  | Izolacja rurociągów śr.12-22 mm otulinami Thermaflex A/C gr.20 mm (N) | metr | 48 | 0 | 0 | 0 | 0 | 0 | 0 | 0 | 0 | 0 | 0 | 0 | 0 | 0 | 0 | 0 | 0 | 0
2130 | KNR 0-34 0104-10 |  | Izolacja rurociągów śr.28-48 mm otulinami Thermaflex A/C gr.20 mm (N) | metr | 18 | 0 | 0 | 0 | 0 | 0 | 0 | 0 | 0 | 0 | 0 | 0 | 0 | 0 | 0 | 0 | 0 | 0
2140 | KNR 7-24 0513-01 |  | Przedmuchanie azotem urządzeń i instal.chłodniczych freonowych o wydaj. 0.5 tys.kcal/h | kmpl | 2 | 0 | 0 | 0 | 0 | 0 | 0 | 0 | 0 | 0 | 0 | 0 | 0 | 0 | 0 | 0 | 0 | 0
2150 | KNR 7-24 0514-01 |  | Próba szczelności urządzeń i instal.obiegu freonu itp. o wydaj. 0.5 tys.kcal/h | kmpl | 2 | 0 | 0 | 0 | 0 | 0 | 0 | 0 | 0 | 0 | 0 | 0 | 0 | 0 | 0 | 0 | 0 | 0
2160 | KNR 7-24 0515-01 |  | Napełnienie urządzeń i instalacji obiegu freonu i podobnych czynnikowczynnikiem chłodniczym - wydajność 0.5 tys.kcal/h | kmpl | 2 | 0 | 0 | 0 | 0 | 0 | 0 | 0 | 0 | 0 | 0 | 0 | 0 | 0 | 0 | 0 | 0 | 0
2170 | KNNR 5 0212-01 |  | Przewody kabelkowe o łącznym przekroju żył do 7.5 mm2 układane w listwach i kanałach elektroinstalacyjnych - przewody sterownicze | metr | 66 | 0 | 0 | 0 | 0 | 0 | 0 | 0 | 0 | 0 | 0 | 0 | 0 | 0 | 0 | 0 | 0 | 0
|  |  |  | Razem: | [8 empty] | 0 | 0 | 0 | 0 | 0 | 0 | 0 | 0 |  | 0
DZIAŁ 5 |  | Instalacja chłodzenia CPV 45331230-7: Instalowanie urządzeń chłodzących
2180 | ZAKUP |  | Agregat zewnętrzny Split RXM35 wraz z konstrukcją ścienną | szt | 2 | 0 | 0 | 0 | 0 | 0 | 0 | 0 | 0 | 0 | 0 | 0 | 0 | 0 | 0 | 0 | 0 | 0
2190 | ZAKUP |  | klimatyzator wewnętrzny ścienny FTXS35 + sterownik | szt | 2 | 0 | 0 | 0 | 0 | 0 | 0 | 0 | 0 | 0 | 0 | 0 | 0 | 0 | 0 | 0 | 0 | 0
2200 | KNR 2-17 0201-01 |  | Klimatyzator ścienny | szt | 2 | 0 | 0 | 0 | 0 | 0 | 0 | 0 | 0 | 0 | 0 | 0 | 0 | 0 | 0 | 0 | 0 | 0
2210 | KNR INSTAL 0301-02 |  | Rurociągi miedziane lutowane o śr. 12.7 mm na lut twardy wraz z uchwytami | metr | 26 | 0 | 0 | 0 | 0 | 0 | 0 | 0 | 0 | 0 | 0 | 0 | 0 | 0 | 0 | 0 | 0 | 0
2220 | KNR INSTAL 0301-02 |  | Rurociągi miedziane lutowane o śr. 6,4 mm na lut twardy wraz z uchwytami | metr | 26 | 0 | 0 | 0 | 0 | 0 | 0 | 0 | 0 | 0 | 0 | 0 | 0 | 0 | 0 | 0 | 0 | 0
2230 | KNR 0-34 0104-09 |  | Izolacja rurociągów śr.12-22 mm otulinami Thermaflex A/C gr.20 mm (N) | metr | 52 | 0 | 0 | 0 | 0 | 0 | 0 | 0 | 0 | 0 | 0 | 0 | 0 | 0 | 0 | 0 | 0 | 0
2240 | KNNR 4 0112-03 |  | Rurociągi z tworzyw sztucznych (PP, PE, PB) o śr. zewnętrznej 32 mm o połączeniach zgrzewanych, na ścianach w budynkach niemieszkalnych | metr | 12 | 0 | 0 | 0 | 0 | 0 | 0 | 0 | 0 | 0 | 0 | 0 | 0 | 0 | 0 | 0 | 0 | 0
2250 |  |  | Syfon tworzywowy "suchy" tworzywowy fi32 | metr | 2 | 0 | 0 | 0 | 0 | 0 | 0 | 0 | 0 | 0 | 0 | 0 | 0 | 0 | 0 | 0 | 0 | 0
2260 | KNR 7-24 0513-01 |  | Przedmuchanie azotem urządzeń i instal.chłodniczych freonowych o wydaj. 0.5 tys.kcal/h | kmpl | 2 | 0 | 0 | 0 | 0 | 0 | 0 | 0 | 0 | 0 | 0 | 0 | 0 | 0 | 0 | 0 | 0 | 0
2270 | KNR 7-24 0514-01 |  | Próba szczelności urządzeń i instal.obiegu freonu itp. o wydaj. 0.5 tys.kcal/h | kmpl | 2 | 0 | 0 | 0 | 0 | 0 | 0 | 0 | 0 | 0 | 0 | 0 | 0 | 0 | 0 | 0 | 0 | 0
2280 | KNR 7-24 0515-01 |  | Napełnienie urządzeń i instalacji obiegu freonu i podobnych czynnikiem chłodniczym - wydajność 0.5 tys.kcal/h | kmpl | 2 | 0 | 0 | 0 | 0 | 0 | 0 | 0 | 0 | 0 | 0 | 0 | 0 | 0 | 0 | 0 | 0 | 0
2290 | KNNR 5 0212-01 |  | Przewody kabelkowe o łącznym przekroju żył do 7.5 mm2 układane w listwach i kanałach elektroinstalacyjnych - przewody sterownicze | metr | 52 | 0 | 0 | 0 | 0 | 0 | 0 | 0 | 0 | 0 | 0 | 0 | 0 | 0 | 0 | 0 | 0 | 0
2300 | KNR-W 4-01 0335-09 |  | Przebicie otworów w ścianach z cegieł o grubości 1 ceg.na zaprawie cementowo-wapiennej | szt | 6 | 0 | 0 | 0 | 0 | 0 | 0 | 0 | 0 | 0 | 0 | 0 | 0 | 0 | 0 | 0 | 0 | 0
2310 | KNR-W 4-01 0335-08 |  | Przebicie otworów w ścianach z cegieł o grubości 1/2 ceg.na zaprawie cementowo-wapiennej | szt | 1 | 0 | 0 | 0 | 0 | 0 | 0 | 0 | 0 | 0 | 0 | 0 | 0 | 0 | 0 | 0 | 0 | 0
2320 | KNR-W 4-01 0328-05 |  | Zamurowanie gniazd i wnęk o objętości do 0.05 m3 'na pełno' w ścianach z cegieł | szt | 7 | 0 | 0 | 0 | 0 | 0 | 0 | 0 | 0 | 0 | 0 | 0 | 0 | 0 | 0 | 0 | 0 | 0
2330 | KNR-W 4-01 0335-21 |  | Przebicie otworów w stropie | szt | 2 | 0 | 0 | 0 | 0 | 0 | 0 | 0 | 0 | 0 | 0 | 0 | 0 | 0 | 0 | 0 | 0 | 0
2340 | KNR-W 4-01 0328-05 |  | Zamurowanie gniazd i wnęk o objętości do 0.05 m3 'na pełno' w ścianach z cegieł | szt | 2 | 0 | 0 | 0 | 0 | 0 | 0 | 0 | 0 | 0 | 0 | 0 | 0 | 0 | 0 | 0 | 0 | 0
2350 | KNR-W 4-01 0109-11 |  | Wywiezienie gruzu spryzmowanego samochodami samowyładowczymi na odległość do 1 km | m3 | 0.116 | 0 | 0 | 0 | 0 | 0 | 0 | 0 | 0 | 0 | 0 | 0 | 0 | 0 | 0 | 0 | 0 | 0
2360 | KNR-W 4-01 0109-12 |  | Wywiezienie gruzu spryzmowanego samochodami samowyładowczymi na każdy następny 1 km | m3 | 0.116 | 0 | 0 | 0 | 0 | 0 | 0 | 0 | 0 | 0 | 0 | 0 | 0 | 0 | 0 | 0 | 0 | 0
2370 | CEN |  | Utylizacja gruzu | m3 | 0.174 | 0 | 0 | 0 | 0 | 0 | 0 |  | 0 | 0 | 0 | 0 | 0 | 0 | 0 | 0 | 40 | 6.96
2380 | KNNR 2 1503-01 |  | Rusztowania wewnętrzne rurowe jednopomostowe o wysokości do 5 m do robót wykonywanych na sufitach | m2 | 10 | 0 | 0 | 0 | 0 | 0 | 0 | 0 | 0 | 0 | 0 | 0 | 0 | 0 | 0 | 0 | 0 | 0
2390 |  |  | Zabezpieczenie przejść instalacji sanitarnych z rur stalowych przez ściany oddzielenia pożarowego | szt | 6 | 0 | 0 | 0 | 0 | 0 | 0 | 0 | 0 | 0 | 0 | 0 | 0 | 0 | 0 | 0 | 0 | 0
|  |  |  | Razem: | [8 empty] | 0 | 0 | 0 | 0 | 0 | 0 | 0 | 0 |  | 6.96
DZIAŁ 6 |  | Instalacja wodociągowa CPV 45332200-5: Roboty instalacyjne hydrauliczne
2400 | KNNR 4 0112-01 |  | Rurociągi z tworzyw sztucznych (PP, PE, PB) o śr. zewnętrznej 16 mm o połączeniach zgrzewanych, na ścianach w budynkach niemieszkalnych | metr | 146 | 0 | 0 | 0 | 0 | 0 | 0 | 0 | 0 | 0 | 0 | 0 | 0 | 0 | 0 | 0 | 0 | 0
2410 | KNNR 4 0112-01 |  | Rurociągi z tworzyw sztucznych (PP, PE, PB) o śr. zewnętrznej 16 mm o połączeniach zgrzewanych, na ścianach w budynkach niemieszkalnych | metr | 98 | 0 | 0 | 0 | 0 | 0 | 0 | 0 | 0 | 0 | 0 | 0 | 0 | 0 | 0 | 0 | 0 | 0
2420 | KNNR 4 0112-01 |  | Rurociągi z tworzyw sztucznych (PP, PE, PB) o śr. zewnętrznej 20 mm o połączeniach zgrzewanych, na ścianach w budynkach niemieszkalnych | metr | 12 | 0 | 0 | 0 | 0 | 0 | 0 | 0 | 0 | 0 | 0 | 0 | 0 | 0 | 0 | 0 | 0 | 0
2430 | KNNR 4 0112-01 |  | Rurociągi z tworzyw sztucznych (PP, PE, PB) o śr. zewnętrznej 20 mm o połączeniach zgrzewanych, na ścianach w budynkach niemieszkalnych | metr | 13 | 0 | 0 | 0 | 0 | 0 | 0 | 0 | 0 | 0 | 0 | 0 | 0 | 0 | 0 | 0 | 0 | 0
2440 | KNNR 4 0112-02 |  | Rurociągi z tworzyw sztucznych (PP, PE, PB) o śr. zewnętrznej 25 mm o połączeniach zgrzewanych, na ścianach w budynkach niemieszkalnych | metr | 32 | 0 | 0 | 0 | 0 | 0 | 0 | 0 | 0 | 0 | 0 | 0 | 0 | 0 | 0 | 0 | 0 | 0
2450 | KNNR 4 0112-02 |  | Rurociągi z tworzyw sztucznych (PP, PE, PB) o śr. zewnętrznej 25 mm o połączeniach zgrzewanych, na ścianach w budynkach niemieszkalnych | metr | 20 | 0 | 0 | 0 | 0 | 0 | 0 | 0 | 0 | 0 | 0 | 0 | 0 | 0 | 0 | 0 | 0 | 0
2460 | KNNR 4 0112-03 |  | Rurociągi z tworzyw sztucznych (PP, PE, PB) o śr. zewnętrznej 32 mm o połączeniach zgrzewanych, na ścianach w budynkach niemieszkalnych | metr | 9 | 0 | 0 | 0 | 0 | 0 | 0 | 0 | 0 | 0 | 0 | 0 | 0 | 0 | 0 | 0 | 0 | 0
2470 | KNNR 4 0112-03 |  | Rurociągi z tworzyw sztucznych (PP, PE, PB) o śr. zewnętrznej 32 mm o połączeniach zgrzewanych, na ścianach w budynkach niemieszkalnych | metr | 35 | 0 | 0 | 0 | 0 | 0 | 0 | 0 | 0 | 0 | 0 | 0 | 0 | 0 | 0 | 0 | 0 | 0
2480 | KNNR 4 0112-04 |  | Rurociągi z tworzyw sztucznych (PP, PE, PB) o śr. zewnętrznej 40 mm o połączeniach zgrzewanych, na ścianach w budynkach niemieszkalnych | metr | 22 | 0 | 0 | 0 | 0 | 0 | 0 | 0 | 0 | 0 | 0 | 0 | 0 | 0 | 0 | 0 | 0 | 0
2490 | KNNR 4 0112-04 |  | Rurociągi z tworzyw sztucznych (PP, PE, PB) o śr. zewnętrznej 40 mm o połączeniach zgrzewanych, na ścianach w budynkach niemieszkalnych | metr | 5 | 0 | 0 | 0 | 0 | 0 | 0 | 0 | 0 | 0 | 0 | 0 | 0 | 0 | 0 | 0 | 0 | 0
2500 | KNNR 4 0112-05 |  | Rurociągi z tworzyw sztucznych (PP, PE, PB) o śr. zewnętrznej 50 mm o połączeniach zgrzewanych, na ścianach w budynkach niemieszkalnych | metr | 32 | 0 | 0 | 0 | 0 | 0 | 0 | 0 | 0 | 0 | 0 | 0 | 0 | 0 | 0 | 0 | 0 | 0
2510 | KNR 0-34 0101-01 |  | Izolacja rurociągów śr.12-22 mm otulinami z pianki PE - jednowarstwowymi gr.6 mm (C) | metr | 111 | 0 | 0 | 0 | 0 | 0 | 0 | 0 | 0 | 0 | 0 | 0 | 0 | 0 | 0 | 0 | 0 | 0
2520 | KNR 0-34 0101-02 |  | Izolacja rurociągów śr.28-35 mm otulinami z pianki PE - jednowarstwowymi gr.6 mm (C) | metr | 55 | 0 | 0 | 0 | 0 | 0 | 0 | 0 | 0 | 0 | 0 | 0 | 0 | 0 | 0 | 0 | 0 | 0
2530 | KNR 0-34 0101-04 |  | Izolacja rurociągów śr.28-48 mm otulinami z pianki PE - jednowarstwowymi gr.9 mm (E) | metr | 5 | 0 | 0 | 0 | 0 | 0 | 0 | 0 | 0 | 0 | 0 | 0 | 0 | 0 | 0 | 0 | 0 | 0
2540 | KNR 0-34 0101-05 |  | Izolacja rurociągów śr.54-76 mm otulinami z pianki PE - jednowarstwowymi gr.9 mm (E) | metr | 32 | 0 | 0 | 0 | 0 | 0 | 0 | 0 | 0 | 0 | 0 | 0 | 0 | 0 | 0 | 0 | 0 | 0
2550 | KNZ 15 25-01 |  | Montaż otulin termoizolacyjnych z pianki PU dla rurociągów o śr. 15 mm, gr. izolacji 20 mm | metr | 158 | 0 | 0 | 0 | 0 | 0 | 0 | 0 | 0 | 0 | 0 | 0 | 0 | 0 | 0 | 0 | 0 | 0
2560 | KNZ 15 27-03 |  | Montaż otulin termoizolacyjnych z pianki PU dla rurociągów o śr. 25 mm, gr. izolacji 30 mm | metr | 32 | 0 | 0 | 0 | 0 | 0 | 0 | 0 | 0 | 0 | 0 | 0 | 0 | 0 | 0 | 0 | 0 | 0
2570 | KNZ 15 28-03 |  | Montaż otulin termoizolacyjnych z pianki PUR dla rurociągów o śr. 32 mm, gr. izolacji 30 mm | metr | 31 | 0 | 0 | 0 | 0 | 0 | 0 | 0 | 0 | 0 | 0 | 0 | 0 | 0 | 0 | 0 | 0 | 0
2580 | KNNR 4 0128-02 |  | Płukanie instalacji wodociągowej w budynkach niemieszkalnych | metr | 374 | 0 | 0 | 0 | 0 | 0 | 0 | 0 | 0 | 0 | 0 | 0 | 0 | 0 | 0 | 0 | 0 | 0
2590 | KNNR 4 0127-04 |  | Próba szczelności instalacji wodociągowych z rur z tworzyw sztucznych - dodatek w budynkach niemieszkalnych (rurociąg o śr. do 63 mm) | metr | 374 | 0 | 0 | 0 | 0 | 0 | 0 | 0 | 0 | 0 | 0 | 0 | 0 | 0 | 0 | 0 | 0 | 0
2600 | KNNR 4 0132-01 |  | Zawory przelotowe i zwrotne instalacji wodociągowych z rur z tworzyw sztucznych o śr. nominalnej 15 mm | szt | 3 | 0 | 0 | 0 | 0 | 0 | 0 | 0 | 0 | 0 | 0 | 0 | 0 | 0 | 0 | 0 | 0 | 0
2610 | KNNR 4 0132-02 |  | Zawory przelotowe i zwrotne instalacji wodociągowych z rur z tworzyw sztucznych o śr. nominalnej 20 mm | szt | 1 | 0 | 0 | 0 | 0 | 0 | 0 | 0 | 0 | 0 | 0 | 0 | 0 | 0 | 0 | 0 | 0 | 0
2620 | KNNR 4 0132-03 |  | Zawory przelotowe i zwrotne instalacji wodociągowych z rur z tworzyw sztucznych o śr. nominalnej 25 mm | szt | 2 | 0 | 0 | 0 | 0 | 0 | 0 | 0 | 0 | 0 | 0 | 0 | 0 | 0 | 0 | 0 | 0 | 0
2630 | KNNR 4 0132-04 |  | Zawory przelotowe i zwrotne instalacji wodociągowych z rur z tworzyw sztucznych o śr. nominalnej 32 mm | szt | 3 | 0 | 0 | 0 | 0 | 0 | 0 | 0 | 0 | 0 | 0 | 0 | 0 | 0 | 0 | 0 | 0 | 0
2640 | KNNR 4 0411-06 |  | Zawory przelotowe i zwrotne o połączeniach gwintowanych o śr. nominalnej 50 mm | szt | 3 | 0 | 0 | 0 | 0 | 0 | 0 | 0 | 0 | 0 | 0 | 0 | 0 | 0 | 0 | 0 | 0 | 0
2650 | KNR INSTAL 0109-03 |  | Zawór przelotowy i zwrotny wodociągowy gwintowany o śr.nom. 15 mm- zawór cyrkulacyjny | szt | 3 | 0 | 0 | 0 | 0 | 0 | 0 | 0 | 0 | 0 | 0 | 0 | 0 | 0 | 0 | 0 | 0 | 0
2660 | KNR 0-35 0116-06 |  | Maskownice do zakrywania otworów z wodomierzami lub zaworami odcinającymi o wym. 20x30 cm | kmpl | 3 | 0 | 0 | 0 | 0 | 0 | 0 | 0 | 0 | 0 | 0 | 0 | 0 | 0 | 0 | 0 | 0 | 0
2670 | KNNR 4 0121-03 |  | Punkty stałe w rurociągach z tworzyw sztucznych o śr. zewnętrznej 32 mm | szt | 4 | 0 | 0 | 0 | 0 | 0 | 0 | 0 | 0 | 0 | 0 | 0 | 0 | 0 | 0 | 0 | 0 | 0
2680 | KNNR 4 0121-01 |  | Punkty stałe w rurociągach z tworzyw sztucznych o śr. zewnętrznej 20 mm | szt | 6 | 0 | 0 | 0 | 0 | 0 | 0 | 0 | 0 | 0 | 0 | 0 | 0 | 0 | 0 | 0 | 0 | 0
2690 | KNNR 4 0121-01 |  | Punkty stałe w rurociągach z tworzyw sztucznych o śr. zewnętrznej 16 mm | szt | 8 | 0 | 0 | 0 | 0 | 0 | 0 | 0 | 0 | 0 | 0 | 0 | 0 | 0 | 0 | 0 | 0 | 0
2700 | KNR 2-15/GEBERIT 0602-01 |  | Kolano naścienne 16*1/2" | szt | 85 | 0 | 0 | 0 | 0 | 0 | 0 | 0 | 0 | 0 | 0 | 0 | 0 | 0 | 0 | 0 | 0 | 0
2710 | KNNR 4 0116-08 |  | Dodatki za podejścia dopływowe w rurociągach z tworzyw sztucznych do zaworów czerpalnych, baterii, płuczek o połączeniu elastycznym metalowym o śr. zewnętrznej 20 mm | szt | 53 | 0 | 0 | 0 | 0 | 0 | 0 | 0 | 0 | 0 | 0 | 0 | 0 | 0 | 0 | 0 | 0 | 0
2720 | KNNR 4 0116-01 |  | Dodatki za podejścia dopływowe w rurociągach z tworzyw sztucznych do zaworów czerpalnych, baterii, mieszaczy, hydrantów itp. o połączeniu sztywnym o śr. zewnętrznej 20 mm | szt | 32 | 0 | 0 | 0 | 0 | 0 | 0 | 0 | 0 | 0 | 0 | 0 | 0 | 0 | 0 | 0 | 0 | 0
2730 | KNNR 4 0135-01 |  | Zawory czerpalne o śr. nominalnej 15 mm - zawory czasowe spłukujące pisuary | szt | 3 | 0 | 0 | 0 | 0 | 0 | 0 | 0 | 0 | 0 | 0 | 0 | 0 | 0 | 0 | 0 | 0 | 0
2740 | KNNR 4 0135-01 |  | Zawory czerpalne o śr. nominalnej 15 mm do podłączenia miski ustępowej | szt | 7 | 0 | 0 | 0 | 0 | 0 | 0 | 0 | 0 | 0 | 0 | 0 | 0 | 0 | 0 | 0 | 0 | 0
2750 | KNNR 4 0135-01 |  | Zawory czerpalne o śr. nominalnej 15 mm | szt | 8 | 0 | 0 | 0 | 0 | 0 | 0 | 0 | 0 | 0 | 0 | 0 | 0 | 0 | 0 | 0 | 0 | 0
2760 | KNNR 4 0137-01 |  | Baterie zmywakowe ścienne w pomieszczeniach technicznych o śr. nominalnej 15 mm | szt | 1 | 0 | 0 | 0 | 0 | 0 | 0 | 0 | 0 | 0 | 0 | 0 | 0 | 0 | 0 | 0 | 0 | 0
2770 | KNNR 4 0137-02 |  | Baterie umywalkowe stojące o śr. nominalnej 15 mm | szt | 21 | 0 | 0 | 0 | 0 | 0 | 0 | 0 | 0 | 0 | 0 | 0 | 0 | 0 | 0 | 0 | 0 | 0
2780 | KNNR 4 0137-02 |  | Baterie zmywakowe stojące o śr. nominalnej 15 mm | szt | 1 | 0 | 0 | 0 | 0 | 0 | 0 | 0 | 0 | 0 | 0 | 0 | 0 | 0 | 0 | 0 | 0 | 0
2790 | KNNR 4 0137-04 |  | Baterie dla osób niepełnosprawnych o śr. nominalnej 15 mm | szt | 1 | 0 | 0 | 0 | 0 | 0 | 0 | 0 | 0 | 0 | 0 | 0 | 0 | 0 | 0 | 0 | 0 | 0
2800 |  |  | Automatyczny kompaktowy zmiękczacz wody dwukolumnowy o przepływie 2,0 dm3/s | szt | 10 | 0 | 0 | 0 | 0 | 0 | 0 | 0 | 0 | 0 | 0 | 0 | 0 | 0 | 0 | 0 | 0 | 0
2810 | KNNR 4 0127-01 |  | Próba szczelności instalacji wodociągowych z rur z tworzyw sztucznych - próba zasadnicza (pulsacyjna) | szt | 1 | 0 | 0 | 0 | 0 | 0 | 0 | 0 | 0 | 0 | 0 | 0 | 0 | 0 | 0 | 0 | 0 | 0
2820 | KNR-W 4-01 0341-03 |  | Wykucie bruzd pionowych 1/2 x 1/2 ceg.w ścianach z cegieł na zaprawie cementowo-wapiennej | metr | 50.2 | 0 | 0 | 0 | 0 | 0 | 0 | 0 | 0 | 0 | 0 | 0 | 0 | 0 | 0 | 0 | 0 | 0
2830 | KNR-W 4-01 0328-03 |  | Zamurowanie bruzd pionowych o szerokości 1/2 ceg. z przewodami instalacyjnymi w ścianach z cegieł | metr | 50.2 | 0 | 0 | 0 | 0 | 0 | 0 | 0 | 0 | 0 | 0 | 0 | 0 | 0 | 0 | 0 | 0 | 0
2840 | KNR-W 4-01 0335-09 |  | Przebicie otworów w ścianach z cegieł o grubości 1 ceg.na zaprawie cementowo-wapiennej | szt | 4 | 0 | 0 | 0 | 0 | 0 | 0 | 0 | 0 | 0 | 0 | 0 | 0 | 0 | 0 | 0 | 0 | 0
2850 | KNR-W 4-01 0335-08 |  | Przebicie otworów w ścianach z cegieł o grubości 1/2 ceg.na zaprawie cementowo-wapiennej | szt | 15 | 0 | 0 | 0 | 0 | 0 | 0 | 0 | 0 | 0 | 0 | 0 | 0 | 0 | 0 | 0 | 0 | 0
2860 | KNR-W 4-01 0328-05 |  | Zamurowanie gniazd i wnęk o objętości do 0.05 m3 'na pełno' w ścianach z cegieł | szt | 19 | 0 | 0 | 0 | 0 | 0 | 0 | 0 | 0 | 0 | 0 | 0 | 0 | 0 | 0 | 0 | 0 | 0
2870 | KNR-W 4-01 0335-21 |  | Przebicie otworów w stropie | szt | 3 | 0 | 0 | 0 | 0 | 0 | 0 | 0 | 0 | 0 | 0 | 0 | 0 | 0 | 0 | 0 | 0 | 0
2880 | KNR-W 4-01 0328-05 |  | Zamurowanie gniazd i wnęk o objętości do 0.05 m3 'na pełno' w ścianach z cegieł | szt | 3 | 0 | 0 | 0 | 0 | 0 | 0 | 0 | 0 | 0 | 0 | 0 | 0 | 0 | 0 | 0 | 0 | 0
2890 | KNR-W 4-01 0109-11 |  | Wywiezienie gruzu spryzmowanego samochodami samowyładowczymi na odległość do 1 km | m3 | 1.337 | 0 | 0 | 0 | 0 | 0 | 0 | 0 | 0 | 0 | 0 | 0 | 0 | 0 | 0 | 0 | 0 | 0
2900 | KNR-W 4-01 0109-12 |  | Wywiezienie gruzu spryzmowanego samochodami samowyładowczymi na każdy następny 1 km | m3 | 1.337 | 0 | 0 | 0 | 0 | 0 | 0 | 0 | 0 | 0 | 0 | 0 | 0 | 0 | 0 | 0 | 0 | 0
2910 | CEN |  | Utylizacja gruzu | m3 | 2.006 | 0 | 0 | 0 | 0 | 0 | 0 |  | 0 | 0 | 0 | 0 | 0 | 0 | 0 | 0 | 40 | 80.24
2920 |  |  | Zabezpieczenie przejść instalacji sanitarnych z rur tworzywowych przez ściany oddzielenia pożarowego | szt | 6 | 0 | 0 | 0 | 0 | 0 | 0 | 0 | 0 | 0 | 0 | 0 | 0 | 0 | 0 | 0 | 0 | 0
2930 | KNNR 2 1503-01 |  | Rusztowania wewnętrzne rurowe jednopomostowe o wysokości do 5 m do robót wykonywanych na sufitach | m2 | 20 | 0 | 0 | 0 | 0 | 0 | 0 | 0 | 0 | 0 | 0 | 0 | 0 | 0 | 0 | 0 | 0 | 0
|  |  |  | Razem: | [8 empty] | 0 | 0 | 0 | 0 | 0 | 0 | 0 | 0 |  | 80.24
DZIAŁ 7 |  | Instalacja kanalizacji sanitarnej CPV 45332300-6: Roboty instalacyjne kanalizacyjne
2940 | KNR-W 2-15 0208-01 |  | Rurociągi z PVC kanalizacyjne o śr. 50 mm na ścianach w budynkach niemieszkalnych o połączeniach wciskowych | metr | 35 | 0 | 0 | 0 | 0 | 0 | 0 | 0 | 0 | 0 | 0 | 0 | 0 | 0 | 0 | 0 | 0 | 0
2950 | KNR-W 2-15 0208-02 |  | Rurociągi z PVC kanalizacyjne o śr. 75 mm na ścianach w budynkach niemieszkalnych o połączeniach wciskowych | metr | 10 | 0 | 0 | 0 | 0 | 0 | 0 | 0 | 0 | 0 | 0 | 0 | 0 | 0 | 0 | 0 | 0 | 0
2960 | KNR-W 2-15 0208-03 |  | Rurociągi z PVC kanalizacyjne o śr. 110 mm na ścianach w budynkach niemieszkalnych o połączeniach wciskowych | metr | 55 | 0 | 0 | 0 | 0 | 0 | 0 | 0 | 0 | 0 | 0 | 0 | 0 | 0 | 0 | 0 | 0 | 0
2970 | KNR-W 2-15 0203-03 |  | Rurociągi z PVC kanalizacyjne o śr. 110 mm w gotowych wykopach, wewnątrz budynków o połączeniach wciskowych | metr | 40 | 0 | 0 | 0 | 0 | 0 | 0 | 0 | 0 | 0 | 0 | 0 | 0 | 0 | 0 | 0 | 0 | 0
2980 | KNR-W 2-15 0203-04 |  | Rurociągi z PVC kanalizacyjne o śr. 160 mm w gotowych wykopach, wewnątrz budynków o połączeniach wciskowych | metr | 70 | 0 | 0 | 0 | 0 | 0 | 0 | 0 | 0 | 0 | 0 | 0 | 0 | 0 | 0 | 0 | 0 | 0
2990 | KNR-W 2-15 0211-01 |  | Dodatki za wykonanie podejść odpływowych z PVC o śr. 50 mm o połączeniach wciskowych | szt | 40 | 0 | 0 | 0 | 0 | 0 | 0 | 0 | 0 | 0 | 0 | 0 | 0 | 0 | 0 | 0 | 0 | 0
3000 | KNR-W 2-15 0211-03 |  | Dodatki za wykonanie podejść odpływowych z PVC o śr. 110 mm o połączeniach wciskowych | szt | 12 | 0 | 0 | 0 | 0 | 0 | 0 | 0 | 0 | 0 | 0 | 0 | 0 | 0 | 0 | 0 | 0 | 0
3010 | KNR-W 2-15 0222-02 |  | Czyszczaki z PVC kanalizacyjne o śr. 110 mm o połączeniach wciskowych | szt | 7 | 0 | 0 | 0 | 0 | 0 | 0 | 0 | 0 | 0 | 0 | 0 | 0 | 0 | 0 | 0 | 0 | 0
3020 | KNR-W 2-15 0213-05 |  | Rury wywiewne z PVC o połączeniu wciskowym o śr. 110 mm | szt | 5 | 0 | 0 | 0 | 0 | 0 | 0 | 0 | 0 | 0 | 0 | 0 | 0 | 0 | 0 | 0 | 0 | 0
3030 | KNR 2-15 0105-01 |  | Przyciski do spłuczek podtynkowych | kmpl | 7 | 0 | 0 | 0 | 0 | 0 | 0 | 0 | 0 | 0 | 0 | 0 | 0 | 0 | 0 | 0 | 0 | 0
3040 | KNR 2-15 0104-01 |  | Urządzenia sanitarne na elemencie montażowym - miska ustępowa wraz z deską sedesową | kmpl | 6 | 0 | 0 | 0 | 0 | 0 | 0 | 0 | 0 | 0 | 0 | 0 | 0 | 0 | 0 | 0 | 0 | 0
3050 | KNR 2-15 0101-05 |  | Elementy montażowe do miski ustępowej montowane za ścianą licową | kmpl | 6 | 0 | 0 | 0 | 0 | 0 | 0 | 0 | 0 | 0 | 0 | 0 | 0 | 0 | 0 | 0 | 0 | 0
3060 | KNR 2-15 0105-01 |  | Przyciski do spłuczek podtynkowych dla niepełnosprawnych | kmpl | 1 | 0 | 0 | 0 | 0 | 0 | 0 | 0 | 0 | 0 | 0 | 0 | 0 | 0 | 0 | 0 | 0 | 0
3070 | KNR 2-15 0104-01 |  | Urządzenia sanitarne na elemencie montażowym - ustęp dla niepełnosprawnych | kmpl | 1 | 0 | 0 | 0 | 0 | 0 | 0 | 0 | 0 | 0 | 0 | 0 | 0 | 0 | 0 | 0 | 0 | 0
3080 | KNR 2-15 0101-05 |  | Elementy montażowe do miski ustępowej dla niepełnosprawnych wiszącej montowane za ścianą licową | kmpl | 1 | 0 | 0 | 0 | 0 | 0 | 0 | 0 | 0 | 0 | 0 | 0 | 0 | 0 | 0 | 0 | 0 | 0
3090 |  |  | Uchwyt ścienny stały 700 | kmpl | 1 | 0 | 0 | 0 | 0 | 0 | 0 | 0 | 0 | 0 | 0 | 0 | 0 | 0 | 0 | 0 | 0 | 0
3100 |  |  | Uchwyt ścienny uchylny 600 | kmpl | 1 | 0 | 0 | 0 | 0 | 0 | 0 | 0 | 0 | 0 | 0 | 0 | 0 | 0 | 0 | 0 | 0 | 0
3110 | KNR-W 2-15 0229-05 |  | Zlewozmywaki żeliwne, z blachy lub z konglomeratu na szafce- dwukomorowy | szt | 1 | 0 | 0 | 0 | 0 | 0 | 0 | 0 | 0 | 0 | 0 | 0 | 0 | 0 | 0 | 0 | 0 | 0
3120 | KNR 2-02 1021-07 |  | Szafki kuchenne: zlewozmywakowe | m2 | 1 | 0 | 0 | 0 | 0 | 0 | 0 | 0 | 0 | 0 | 0 | 0 | 0 | 0 | 0 | 0 | 0 | 0
3130 | KNR-W 2-15 0229-05 |  | Zlew ze stali nierdzewnej jednokomorowy techniczny | szt | 1 | 0 | 0 | 0 | 0 | 0 | 0 | 0 | 0 | 0 | 0 | 0 | 0 | 0 | 0 | 0 | 0 | 0
3140 | KNR-W 2-15 0230-02 |  | Umywalki pojedyncze porcelanowe z syfonem | kmpl | 21 | 0 | 0 | 0 | 0 | 0 | 0 | 0 | 0 | 0 | 0 | 0 | 0 | 0 | 0 | 0 | 0 | 0
3150 | KNR-W 2-15 0230-05 |  | Półnoga porcelanowa do umywalek | kmpl | 21 | 0 | 0 | 0 | 0 | 0 | 0 | 0 | 0 | 0 | 0 | 0 | 0 | 0 | 0 | 0 | 0 | 0
3160 | KNNR 4 0230-01 |  | Umywalki pojedyncze porcelanowe - umywalka dla osób niepełnosprawnych | kmpl | 1 | 0 | 0 | 0 | 0 | 0 | 0 | 0 | 0 | 0 | 0 | 0 | 0 | 0 | 0 | 0 | 0 | 0
3170 | KNR 2-15 0101-05 |  | Elementy montażowe do umywalki dla niepełnosprawnych wiszącej montowane za ścianą licową | kmpl | 1 | 0 | 0 | 0 | 0 | 0 | 0 | 0 | 0 | 0 | 0 | 0 | 0 | 0 | 0 | 0 | 0 | 0
3180 | KNR-W 2-15 0218-01 |  | Wpusty ściekowe z tworzywa sztucznego z rusztem ze stali nierdzewnej fi50 z syfonem przeciwzapachowym | szt | 3 | 0 | 0 | 0 | 0 | 0 | 0 | 0 | 0 | 0 | 0 | 0 | 0 | 0 | 0 | 0 | 0 | 0
3190 | KNR-W 2-15 0216-02 |  | Wpusty ze stali nierdzewnej o śr. 100 mm z wyjmowalnym dzwonem i zamknięciem | szt | 4 | 0 | 0 | 0 | 0 | 0 | 0 | 0 | 0 | 0 | 0 | 0 | 0 | 0 | 0 | 0 | 0 | 0
3200 | KNR-W 2-15 0216-02 |  | Wpusty żeliwne piwniczne o śr. 100 mm | szt | 1 | 0 | 0 | 0 | 0 | 0 | 0 | 0 | 0 | 0 | 0 | 0 | 0 | 0 | 0 | 0 | 0 | 0
3210 | KNR-W 2-15 0216-02 |  | Odwodnienie prysznicowe ze stali nierdzewnej z wyjmowalnym syfonem | szt | 10 | 0 | 0 | 0 | 0 | 0 | 0 | 0 | 0 | 0 | 0 | 0 | 0 | 0 | 0 | 0 | 0 | 0
3220 | KNR-W 2-15 0234-02 |  | Pisuary pojedyncze z zaworem spłukującym | kmpl | 3 | 0 | 0 | 0 | 0 | 0 | 0 | 0 | 0 | 0 | 0 | 0 | 0 | 0 | 0 | 0 | 0 | 0
3230 | KNR 2-01 0310-02 |  | Ręczne wykopy ciągłe lub jamiste ze skarpami o szer.dna do 1.5 m i głębok.do 1.5m ze złożeniem urobku na odkład (kat.gr.III) | m3 | 44 | 0 | 0 | 0 | 0 | 0 | 0 | 0 | 0 | 0 | 0 | 0 | 0 | 0 | 0 | 0 | 0 | 0
3240 | KNR 2-01 0501-01 |  | Ręczne zasypywanie wykopów ze skarpami w gruncie kat.I-III z przerzutem na odl.do 3 m | m3 | 44 | 0 | 0 | 0 | 0 | 0 | 0 | 0 | 0 | 0 | 0 | 0 | 0 | 0 | 0 | 0 | 0 | 0
3250 | KNR 2-01 0307-02 |  | Roboty ziemne z przewozem gruntu taczkami na odległość do 10m (kat.gr.III) | m3 | 22 | 0 | 0 | 0 | 0 | 0 | 0 | 0 | 0 | 0 | 0 | 0 | 0 | 0 | 0 | 0 | 0 | 0
3260 | KNR-W 4-01 0341-03 |  | Wykucie bruzd pionowych 1/2 x 1/2 ceg.w ścianach z cegieł na zaprawie cementowo-wapiennej | metr | 68.7 | 0 | 0 | 0 | 0 | 0 | 0 | 0 | 0 | 0 | 0 | 0 | 0 | 0 | 0 | 0 | 0 | 0
3270 | KNR-W 4-01 0328-03 |  | Zamurowanie bruzd pionowych o szerokości 1/2 ceg. z przewodami instalacyjnymi w ścianach z cegieł | metr | 68.7 | 0 | 0 | 0 | 0 | 0 | 0 | 0 | 0 | 0 | 0 | 0 | 0 | 0 | 0 | 0 | 0 | 0
3280 | KNR-W 4-01 0210-02 |  | Wykucie bruzd poziomych lub pionowych o przekroju do 0.040 m2 w elementach z betonu żwirowego | metr | 110 | 0 | 0 | 0 | 0 | 0 | 0 | 0 | 0 | 0 | 0 | 0 | 0 | 0 | 0 | 0 | 0 | 0
3290 | KNR-W 4-01 0203-02 z.sz.2.6. 9905-01 |  | Uzupełnienie niezbrojonych ścian o grubości do 20 cm z betonu monolitycznego - objętość elementu do 0.5 m3 | m3 | 3.3 | 0 | 0 | 0 | 0 | 0 | 0 | 0 | 0 | 0 | 0 | 0 | 0 | 0 | 0 | 0 | 0 | 0
3300 | KNR-W 4-01 0335-09 |  | Przebicie otworów w ścianach z cegieł o grubości 1 ceg.na zaprawie cementowo-wapiennej | szt | 6 | 0 | 0 | 0 | 0 | 0 | 0 | 0 | 0 | 0 | 0 | 0 | 0 | 0 | 0 | 0 | 0 | 0
3310 | KNR-W 4-01 0335-08 |  | Przebicie otworów w ścianach z cegieł o grubości 1/2 ceg.na zaprawie cementowo-wapiennej | szt | 11 | 0 | 0 | 0 | 0 | 0 | 0 | 0 | 0 | 0 | 0 | 0 | 0 | 0 | 0 | 0 | 0 | 0
3320 | KNR-W 4-01 0328-05 |  | Zamurowanie gniazd i wnęk o objętości do 0.05 m3 'na pełno' w ścianach z cegieł | szt | 17 | 0 | 0 | 0 | 0 | 0 | 0 | 0 | 0 | 0 | 0 | 0 | 0 | 0 | 0 | 0 | 0 | 0
3330 | KNR-W 4-01 0335-21 |  | Przebicie otworów w stropie | szt | 15 | 0 | 0 | 0 | 0 | 0 | 0 | 0 | 0 | 0 | 0 | 0 | 0 | 0 | 0 | 0 | 0 | 0
3340 | KNR-W 4-01 0328-05 |  | Zamurowanie gniazd i wnęk o objętości do 0.05 m3 'na pełno' w ścianach z cegieł | szt | 15 | 0 | 0 | 0 | 0 | 0 | 0 | 0 | 0 | 0 | 0 | 0 | 0 | 0 | 0 | 0 | 0 | 0
3350 | KNR-W 4-01 0109-11 |  | Wywiezienie gruzu spryzmowanego samochodami samowyładowczymi na odległość do 1 km | m3 | 5.27 | 0 | 0 | 0 | 0 | 0 | 0 | 0 | 0 | 0 | 0 | 0 | 0 | 0 | 0 | 0 | 0 | 0
3360 | KNR-W 4-01 0109-12 |  | Wywiezienie gruzu spryzmowanego samochodami samowyładowczymi na każdy następny 1 km | m3 | 5.27 | 0 | 0 | 0 | 0 | 0 | 0 | 0 | 0 | 0 | 0 | 0 | 0 | 0 | 0 | 0 | 0 | 0
3370 | CEN |  | Utylizacja gruzu | m3 | 7.905 | 0 | 0 | 0 | 0 | 0 | 0 |  | 0 | 0 | 0 | 0 | 0 | 0 | 0 | 0 | 40 | 316.2
3380 |  |  | Zabezpieczenie przejść instalacji sanitarnych z rur tworzywowych przez ściany oddzielenia pożarowego | szt | 1 | 0 | 0 | 0 | 0 | 0 | 0 | 0 | 0 | 0 | 0 | 0 | 0 | 0 | 0 | 0 | 0 | 0
|  |  |  | Razem: | [8 empty] | 0 | 0 | 0 | 0 | 0 | 0 | 0 | 0 |  | 316.2
|  |  |  | OGÓŁEM KOSZTORYS: | [8 empty] | 0 | 0 | 0 | 0 | 0 | 0 | 0 | 0 |  | 4506.4

## Przedmiar
PRZEDMIAR ROBÓT
BUDYNEK SOCJALNO - BIUROWY ORAZ WARSZTATOWO - GARAZOWY
Poz | Symbol |  | Nazwa | Jedn | Ilość
DZIAŁ 1 |  | Instalacja centralnego ogrzewania - CPV 45331100-7: Instalowanie centralnego ogrzewania
10 | KNNR 4 0403-04 |  | Rurociągi w instalacjach c.o. stalowe o śr. nominalnej 32 mm o połączeniach spawanych na ścianach w budynkach | metr | 30
| 1) |  | 30,0 |  | 30
20 | KNNR 4 0403-03 |  | Rurociągi w instalacjach c.o. stalowe o śr. nominalnej 25 mm o połączeniach spawanych na ścianach w budynkach | metr | 35
| 1) |  | 35,0 |  | 35
30 | KNNR 4 0403-02 |  | Rurociągi w instalacjach c.o. stalowe o śr. nominalnej 20 mm o połączeniach spawanych na ścianach w budynkach | metr | 27
| 1) |  | 27,0 |  | 27
40 | KNNR 4 0403-01 |  | Rurociągi w instalacjach c.o. stalowe o śr. nominalnej 15 mm o połączeniach spawanych na ścianach w budynkach | metr | 25
| 1) |  | 25,0 |  | 25
50 | KNR-W 7-12 0101-04 |  | Czyszczenie przez szczotkowanie ręczne do trzeciego stopnia czystości rurociągów o śr.zewn.do 57 mm (stan wyjściowy powierzchni B) | m2 | 11.657
| 1) 3.14*(0.0216*#p4+0,0267*#p3+0.0337*#p2+0.0424*#p1) |  | 11,657 |  | 11.657
60 | KNR-W 7-12 0202-04 |  | Malowanie pędzlem farbami do gruntowania olejnymi rurociągów o śr.zewn.do 57 mm | m2 | 11.657
| 1) #p5 |  | 11,657 |  | 11.657
70 | KNR-W 7-12 0209-04 |  | Malowanie pędzlem farbami nawierzchniowymi i emaliami olejnymi rurociągów o śr.zewn.do 57 mm | m2 | 11.657
| 1) #p5 |  | 11,657 |  | 11.657
80 | KNNR 4 0404-03 |  | Rurociągi w instalacjach c.o. z tworzyw sztucznych o śr. zewnętrznej 32 mm o połączeniach zgrzewanych na ścianach w budynkach - rury stabilizowane warstwowe Pe-Xc-Al-PE w zwoju | metr | 16
| 1) |  | 16,0 |  | 16
90 | KNNR 4 0404-02 |  | Rurociągi w instalacjach c.o. z tworzyw sztucznych o śr. zewnętrznej 25 mm o połączeniach zgrzewanych na ścianach w budynkach - rury stabilizowane warstwowe Pe-Xc-Al-PE w zwoju | metr | 55
| 1) |  | 55,0 |  | 55
100 | KNNR 4 0404-01 |  | Rurociągi w instalacjach c.o. z tworzyw sztucznych o śr. zewnętrznej 20 mm o połączeniach zgrzewanych na ścianach w budynkach - rury stabilizowane warstwowe Pe-Xc-Al-PE w zwoju | metr | 60
| 1) |  | 60,0 |  | 60
110 | KNNR 4 0404-01 |  | Rurociągi w instalacjach c.o. z tworzyw sztucznych o śr. zewnętrznej 16 mm o połączeniach zgrzewanych na ścianach w budynkach - rury stabilizowane warstwowe Pe-Xc-Al-PE w zwoju | metr | 250
| 1) |  | 250,0 |  | 250
120 | KNR 2-15/GEBERIT 0602-01 |  | Trójnik 16/16/16 | szt | 28
| 1) |  | 28 |  | 28
130 | KNR 2-15/GEBERIT 0602-02 |  | Trójnik 20/16/16 | szt | 8
| 1) |  | 8 |  | 8
140 | KNR 2-15/GEBERIT 0602-02 |  | Trójnik 20/16/20 | szt | 12
| 1) |  | 12 |  | 12
150 | KNR 2-15/GEBERIT 0602-02 |  | Trójnik 25/16/20 | szt | 6
| 1) |  | 6 |  | 6
160 | KNR 2-15/GEBERIT 0602-02 |  | Trójnik 25/16/25 | szt | 4
| 1) |  | 4 |  | 4
170 | KNR 2-15/GEBERIT 0602-04 |  | Trójnik 25/25/20 | szt | 2
| 1) |  | 2 |  | 2
180 | KNR 2-15/GEBERIT 0602-04 |  | Trójnik 25/32/25 | szt | 2
| 1) |  | 2 |  | 2
190 | KNR 2-15/GEBERIT 0602-04 |  | Trójnik 32/20/25 | szt | 2
| 1) |  | 2 |  | 2
200 | KNR 0-34 0101-03 |  | Izolacja rurociągów śr.12-22 mm otulinami Thermaflex FRZ - jednowarstwowymi gr.9 mm (E) | metr | 250
| 1) #p11 |  | 250 |  | 250
210 | KNR 0-34 0101-03 |  | Izolacja rurociągów śr.12-22 mm otulinami Thermaflex FRZ - jednowarstwowymi gr.9 mm (E) | metr | 60
| 1) #p10 |  | 60 |  | 60
220 | KNR 0-34 0101-04 |  | Izolacja rurociągów śr.28-48 mm otulinami Thermaflex FRZ - jednowarstwowymi gr.9 mm (E) | metr | 55
| 1) #p9 |  | 55 |  | 55
230 | KNR 0-34 0101-04 |  | Izolacja rurociągów śr.28-48 mm otulinami Thermaflex FRZ - jednowarstwowymi gr.9 mm (E) | metr | 16
| 1) #p8 |  | 16 |  | 16
240 | KNZ 15 25-01 |  | Montaż otulin termoizolacyjnych "STEINONORM 300" typ M I P S dla rurociągów o śr. 15 mm, gr. izolacji 20 mm | metr | 25
| 1) #p4 |  | 25 |  | 25
250 | KNZ 15 26-01 |  | Montaż otulin termoizolacyjnych "STEINONORM 300" typ M I P S dla rurociągów o śr. 20 mm, gr. izolacji 20 mm | metr | 27
| 1) #p3 |  | 27 |  | 27
260 | KNZ 15 27-03 |  | Montaż otulin termoizolacyjnych "STEINONORM 300" typ M I P S dla rurociągów o śr. 25 mm, gr. izolacji 30 mm | metr | 35
| 1) #p2 |  | 35 |  | 35
270 | KNZ 15 28-03 |  | Montaż otulin termoizolacyjnych "STEINONORM 300" typ M I P S dla rurociągów o śr. 32 mm, gr. izolacji 30 mm | metr | 30
| 1) #p1 |  | 30 |  | 30
280 | KNNR 4 0406-03 |  | Próby szczelności instalacji c.o. z rur z tworzyw sztucznych - próba zasadnicza (pulsacyjna) | szt | 1
| 1) |  | 1 |  | 1
290 | KNNR 4 0406-05 |  | Próby szczelności instalacji c.o. z rur z tworzyw sztucznych - dodatek za próbę w budynkach niemieszkalnych | metr | 381
| 1) #p8+#p9+#p10+#p11 |  | 381 |  | 381
300 | KNNR 4 0406-02 |  | Próby szczelności instalacji c.o. z rur stalowych i miedzianych w budynkach niemieszkalnych | metr | 117
| 1) #p1+#p2+#p3+#p4 |  | 117 |  | 117
310 | KNNR 4 0418-05 |  | Grzejniki stalowe dwupłytowe o wys. 300-500 mm i dług. do 1600 mm | szt | 1
| 1) |  | 1 |  | 1
320 | zakup |  | Grzejniki FTV 22 05/1600 | szt | 1
| 1) |  | 1 |  | 1
330 | KNNR 4 0418-07 |  | Grzejniki stalowe dwupłytowe o wys. 600-900 mm i dług. do 1600 mm | szt | 22
| 1) |  | 22 |  | 22
340 | zakup |  | Grzejniki FTV 12 06/600 | szt | 2
| 1) |  | 2 |  | 2
350 | zakup |  | Grzejniki FTV 12 09/700 | szt | 1
| 1) |  | 1 |  | 1
360 | zakup |  | Grzejniki FTV 22 06/500 | szt | 2
| 1) |  | 2 |  | 2
370 | zakup |  | Grzejniki FTV 22 06/900 | szt | 4
| 1) |  | 4 |  | 4
380 | zakup |  | Grzejniki FTV 22 06/1000 | szt | 2
| 1) |  | 2 |  | 2
390 | zakup |  | Grzejniki FTV 22 06/1200 | szt | 1
| 1) |  | 1 |  | 1
400 | zakup |  | Grzejniki FTV 22 06/1400 | szt | 8
| 1) |  | 8 |  | 8
410 | zakup |  | Grzejniki FTV 22 09/800 | szt | 1
| 1) |  | 1 |  | 1
420 | zakup |  | Grzejniki FKO 22 09/1000 | szt | 1
| 1) |  | 1 |  | 1
430 | KNNR 4 0418-10 |  | Grzejniki stalowe trzypłytowe o wys. 300-500 mm i dług. do 3000 mm - grzejnik konwektorowy o wysokości 210mm | szt | 4
| 1) |  | 4 |  | 4
440 | zakup |  | Grzejniki konwektorowy KSV 33/210-600 | szt | 2
| 1) |  | 2 |  | 2
450 | zakup |  | Grzejniki konwektorowy KSV 33/210-900 | szt | 2
| 1) |  | 2 |  | 2
460 | KNR-W 2-15 0430-01 |  | Dwuzłączki o śr. nominalnej 15 mm | szt | 5
| 1) |  | 5 |  | 5
470 | KNNR 4 0412-01 |  | Zawory grzejnikowe o śr. nominalnej 15 mm | szt | 5
| 1) |  | 5 |  | 5
480 | KNNR 4 0412-01 |  | Zawory grzejnikowe o śr. nominalnej 15 mm - zawory odcinające powrotne | szt | 5
| 1) #p47 |  | 5 |  | 5
490 | KNNR 4 0412-01 |  | Zawory grzejnikowe o śr. nominalnej 15 mm - zestawy kątowe przyłączeniowe z odcięciem wraz z króćcami mosiężnymi chromowanymi | szt | 22
| 1) |  | 22 |  | 22
500 | KNR 0-35 0215-04 |  | Głowice termostatyczne o zakresie nastaw 6-28 st. C z zabezpieczeniem przeciwkradzieżowym | szt | 27
| 1) #p47+#p49 |  | 27 |  | 27
510 | KNNR 4 0436-01 |  | Próby z dokonaniem regulacji instalacji centralnego ogrzewania (na gorąco) | szt | 27
| 1) #p50 |  | 27 |  | 27
520 | KNR 0-31 0301-03 |  | Montaż ogrzewania podłogowego - układ wężownicy ślimakowy - część instalacyjna; rurociągi z PE-RT o śr. 16 mm i rozstawie 200 mm; woda grzewcza o temperaturze 40/30 do 55/45 st. C | m2 | 120
| 1) |  | 120,0 |  | 120
530 | KNR 0-31 0301-02 |  | Montaż ogrzewania podłogowego - układ wężownicy ślimakowy - część instalacyjna; rurociągi z PE-RT o śr. 16 mm i rozstawie 100 mm; woda grzewcza o temperaturze 40/30 do 55/45 st. C | m2 | 55
| 1) |  | 55,0 |  | 55
540 |  |  | Rozdzielacz ogrzewania podłogowego na 4 obiegi zintegrowany z pompą elektroniczną i zaworem mieszającym do regulacji temperatury przepływu wody 3-drogowe z siłownikiem elektrycznym 24 V; śr. nominalna gniazd zaworów 20 mm, do współpracy ze sterownikiem 3-punktowym | kmpl | 1
| 1) |  | 1 |  | 1
550 |  |  | Rozdzielacz ogrzewania podłogowego na 7 obiegów zintegrowany z pompą elektroniczną i zaworem mieszającym do regulacji temperatury przepływu wody 3-drogowe z siłownikiem elektrycznym 24 V; śr. nominalna gniazd zaworów 25 mm, do współpracy ze sterownikiem 3-punktowym | kmpl | 1
| 1) |  | 1 |  | 1
560 |  |  | Rozdzielacz ogrzewania podłogowego na 10 obiegów zintegrowany z pompą elektroniczną i zaworem mieszającym do regulacji temperatury przepływu wody 3-drogowe z siłownikiem elektrycznym 24 V; śr. nominalna gniazd zaworów 25 mm, do współpracy ze sterownikiem 3-punktowym | kmpl | 1
| 1) |  | 1 |  | 1
570 |  |  | Złącze alternatywne 16 x 3/4" | szt | 42
| 1) |  | 2*21 |  | 42
580 |  |  | Moduł główny WLM2-1BA | kmpl | 3
| 1) |  | 3 |  | 3
590 |  |  | Siłownik elektrotermiczny MT4-230 NC | kmpl | 21
| 1) Liczba obwodów grzewczych 21 |  | 21 |  | 21
600 |  |  | Termostat WLTM 19 | kmpl | 10
| 1) |  | 10 |  | 10
610 | KNNR 4 0406-03 |  | Próby szczelności instalacji c.o. z rur z tworzyw sztucznych - próba zasadnicza (pulsacyjna) | szt | 3
| 1) |  | 3 |  | 3
620 | KNNR 4 0406-05 |  | Próby szczelności instalacji c.o. z rur z tworzyw sztucznych - dodatek za próbę w budynkach niemieszkalnych | metr | 1120
| 1) |  | 1120 |  | 1120
630 | KNNR 4 0411-02 |  | Zawory przelotowe o połączeniach gwintowanych o śr. nominalnej 20 mm | szt | 10
| 1) |  | 4+2*3 |  | 10
640 | KNNR 4 0411-03 |  | Zawory przelotowe i zwrotne o połączeniach gwintowanych o śr. nominalnej 25 mm | szt | 4
| 1) |  | 4 |  | 4
650 | KNR 7-08 0301-02 |  | Układy sterowania elektrycznego zaworem elektromagnetycznym,przepustnicą lub rezystorem dla nagrzewnicy wodnej centrali wentylacyjnej | szt | 2
| 1) |  | 1+1 |  | 2
660 | KNNR 4 0436-01 |  | Próby z dokonaniem regulacji instalacji centralnego ogrzewania (na gorąco) | szt | 3
| 1) #p65+#p66 |  | 3 |  | 3
670 | KNR 0-31 0307-02 |  | Zawory mieszające do regulacji temperatury przepływu wody 3-drogowe z siłownikiem elektrycznym 24 V; śr. nominalna gniazd zaworów 20 mm | kmpl | 1
| 1) |  | 1 |  | 1
680 | KNR 0-31 0307-01 |  | Zawory mieszające do regulacji temperatury przepływu wody 3-drogowe z siłownikiem elektrycznym 24 V; śr. nominalna gniazd zaworów 15 mm | kmpl | 1
| 1) |  | 1 |  | 1
690 | KNR 0-31 0209-01 |  | Różnicowe regulatory ciśnienia o śr. nominalnej 15 mm - zawór równoważący gwintowany DN15 | szt | 1
| 1) |  | 1 |  | 1
700 | KNR 0-31 0209-01 |  | Różnicowe regulatory ciśnienia o śr. nominalnej 20 mm - zawór równoważący gwintowany DN20 | szt | 1
| 1) |  | 1 |  | 1
710 | KNNR 4 0436-01 |  | Próby z dokonaniem regulacji instalacji centralnego ogrzewania (na gorąco) | szt | 2
| 1) #p66 |  | 2 |  | 2
720 | KNR-W 4-01 0335-09 |  | Przebicie otworów w ścianach z cegieł o grubości 1 ceg.na zaprawie cementowo-wapiennej | szt | 16
| 1) |  | 8+8 |  | 16
730 | KNR-W 4-01 0335-08 |  | Przebicie otworów w ścianach z cegieł o grubości 1/2 ceg.na zaprawie cementowo-wapiennej | szt | 29
| 1) |  | 16+13 |  | 29
740 | KNR-W 4-01 0341-01 |  | Wykucie bruzd pionowych 1/4 x 1/2 ceg.w ścianach z cegieł na zaprawie cementowo-wapiennej | metr | 5.4
| 1) |  | 27*0,2 |  | 5.4
750 | KNR-W 4-01 0328-05 |  | Zamurowanie gniazd i wnęk o objętości do 0.05 m3 'na pełno' w ścianach z cegieł | szt | 45
| 1) #p73+#p74 |  | 45 |  | 45
760 | KNR-W 4-01 0328-03 |  | Zamurowanie bruzd pionowych o szerokości 1/2 ceg. z przewodami instalacyjnymi w ścianach z cegieł | metr | 5.4
| 1) #p75 |  | 5,4 |  | 5.4
770 |  |  | Zabezpieczenie przejść instalacji sanitarnych z rur stalowych przez ściany oddzielenia pożarowego | szt | 4
| 1) |  | 2*2 |  | 4
780 |  |  | Zabezpieczenie przejść instalacji sanitarnych z rur tworzywowych przez ściany oddzielenia pożarowego | szt | 2
| 1) |  | 2*1 |  | 2
790 | KNR-W 4-01 0335-21 |  | Przebicie otworów w stropie ceramicznym | szt | 2
| 1) |  | 2 |  | 2
800 | KNR-W 4-01 0328-05 |  | Zamurowanie gniazd i wnęk o objętości do 0.05 m3 'na pełno' w ścianach z cegieł | szt | 2
| 1) #p80 |  | 2 |  | 2
810 | KNR-W 4-01 0109-11 |  | Wywiezienie gruzu spryzmowanego samochodami samowyładowczymi na odległość do 1 km | m3 | 0.787
| 1) #p73*0,25*0,05+#p74*0,12*0,05+#p80*0,35*0,05+0,07*0,12*#p76 |  | 0,787 |  | 0.787
820 | KNR-W 4-01 0109-12 |  | Wywiezienie gruzu spryzmowanego samochodami samowyładowczymi na każdy następny 1 km | m3 | 0.787
| 1) #p82 |  | 0,787 |  | 0.787
830 | CEN |  | Utylizacja gruzu | m3 | 1.181
| 1) 1,5*#p82 |  | 1,181 |  | 1.181
840 | KNNR 2 1503-01 |  | Rusztowania wewnętrzne rurowe jednopomostowe o wysokości do 5 m do robót wykonywanych na sufitach | m2 | 20
| 1) |  | 20,0 |  | 20
DZIAŁ 2 |  | Technologia kotłowni - CPV 45331110-0: Instalowanie kotlów
850 | KNNR 4 0503-03 |  | Kotły stalowe wodne lub parowe o mocy znamionowej do 90 kW - kocioł wiszący kondensacyjny o maks. mocy nominalnej 48,5kW wraz ze sterownikiem | szt | 2
| 1) |  | 1+1 |  | 2
860 | KNR 7-08 0102-04 |  | Regulator control unit obiegów grzewczych + ścienna skrzynka | szt | 2
| 1) |  | 2 |  | 2
870 | KNR 7-08 0102-04 |  | Moduł komunikacyjny | szt | 3
| 1) |  | 3 |  | 3
880 |  |  | Układy sterowania elektrycznego kotłowni | szt | 1
| 1) |  | 1 |  | 1
890 |  |  | Układy sterowania elektrycznego kotłowni - czujnik temperatury | szt | 4
| 1) |  | 4 |  | 4
900 | KNR 7-08 0102-04 |  | Regulator obiegu grzewczego | szt | 2
| 1) |  | 2 |  | 2
910 | KNNR 4 0524-02 |  | Zawory bezpieczeństwa sprężynowe lub ciężarkowe dla ciśnień 0,6 MPa o śr. nominalnej 20 mm | szt | 2
| 1) |  | 1+1 |  | 2
920 | KNNR 4 0511-03 |  | Naczynia wzbiorcze przeponowe na ciśnienie robocze 0,3 MPa o pojemności całkowitej do 110 dm3 - N100 wraz ze złączem samoodcinającym | szt | 1
| 1) |  | 1 |  | 1
930 | KNR 0-31 0105-06 |  | Wykonanie podejścia i montaż zasobnikowych stojących podgrzewaczy wody użytkowej o pojemności 750 dm3 wraz z podejściem - zasobnik z płaszczem grzewczym o pojemności 606 dm3 typu zbiornik w zbiorniku z płaszczem grzewczym | kmpl | 1
| 1) |  | 1 |  | 1
940 | KNNR 4 0524-02 |  | Zawory bezpieczeństwa sprężynowe lub ciężarkowe dla ciśnień 0,6 MPa o śr. nominalnej 20 mm | szt | 1
| 1) |  | 1 |  | 1
950 | KNNR 4 0511-08 |  | Naczynia wzbiorcze przeponowe na ciśnienie robocze 1,0 MPa o pojemności całkowitej do 80 dm3 Naczynie np. Refix DD25 wraz ze złączem samoodcniającym | szt | 1
| 1) |  | 1 |  | 1
960 | KNNR 4 0504-03 |  | Wymienniki typu JAD z króćcami kołnierzowymi - wymiennik płytowy o mocy 30,0kW | szt | 1
| 1) |  | 1 |  | 1
970 | KNNR 4 0524-01 |  | Zawory bezpieczeństwa sprężynowe lub ciężarkowe dla ciśnień 0,6 MPa o śr. nominalnej 15 mm | szt | 1
| 1) |  | 1 |  | 1
980 | KNNR 4 0511-05 |  | Naczynia wzbiorcze przeponowe na ciśnienie robocze 0,3 MPa o pojemności całkowitej do 420 dm3 - NG25 wraz ze złączem samoodcinającym (na instalacji z glikolem) | szt | 1
| 1) |  | 1 |  | 1
990 |  |  | napełnienie układu mieszanką glikolową minimum 30% | dm3 | 60
| 1) |  | 60,0 |  | 60
1000 | CEN |  | Automatyka z wizualizacją i możliwością zmiany nastaw parametrów przez przeglądarkę internetową | kmpl | 1
| 1) |  | 1 |  | 1
1010 | KNR 0-35 0208-02 |  | Pompy obiegowe do centralnego ogrzewania o wydajności do 13,0 m3/h i śr. nominalnej króćców przyłączeniowych 1 1/4" (32 mm) wraz z podejściem - np. Stratos 30/1-6 | szt | 2
| 1) |  | 2 |  | 2
1020 | KNR 0-35 0208-01 |  | Pompy obiegowe do centralnego ogrzewania o wydajności do 4,5 m3/h i śr. nominalnej króćców przyłaczeniowych 1" (25 mm) wraz z podejściem - np. Stratos 25 1-6 | szt | 2
| 1) |  | 2 |  | 2
1030 | KNR 0-35 0208-01 |  | Pompy obiegowe do centralnego ogrzewania o wydajności do 4,5 m3/h i śr. nominalnej króćców przyłaczeniowych 1" (25 mm) wraz z podejściem - np. Stratos Eco 25 1-5 | szt | 2
| 1) |  | 2 |  | 2
1040 | KNR 0-35 0112-01 |  | Pompy cyrkulacyjne do ciepłej wody użytkowej o wydajności do 1,3 m3/h i śr. nominalnej króćców 1/2" (15 mm) wraz z podejściem - np. STAR Z-15 | szt | 1
| 1) |  | 1 |  | 1
1050 | KNR 0-31 0307-03 |  | Zawory mieszające do regulacji temperatury przepływu wody 3-drogowe z siłownikiem elektrycznym 24 V; śr. nominalna gniazd zaworów 25 mm | kmpl | 2
| 1) |  | 2 |  | 2
1060 | KNR 0-31 0307-03 |  | Termostatyczny zawór mieszający DN32 | kmpl | 1
| 1) |  | 1 |  | 1
1070 |  |  | Sprzęgło hydrauliczne z filtroodmulnikiem DN50 | kmpl | 1
| 1) |  | 1 |  | 1
1080 | KNNR 4 0411-06 |  | Zawory przelotowe i zwrotne o połączeniach gwintowanych o śr. nominalnej 50 mm | szt | 4
| 1) |  | 4 |  | 4
1090 | KNNR 4 0411-05 |  | Zawory przelotowe i zwrotne o połączeniach gwintowanych o śr. nominalnej 40 mm | szt | 12
| 1) |  | 4+3+3+2 |  | 12
1100 | KNNR 4 0411-04 |  | Zawory przelotowe i zwrotne o połączeniach gwintowanych o śr. nominalnej 32 mm | szt | 14
| 1) |  | 4+4+2+4 |  | 14
1110 | KNNR 4 0411-03 |  | Zawory przelotowe i zwrotne o połączeniach gwintowanych o śr. nominalnej 25 mm | szt | 8
| 1) |  | 4+4 |  | 8
1120 | KNNR 4 0411-01 |  | Zawory przelotowe i zwrotne o połączeniach gwintowanych o śr. nominalnej 15 mm | szt | 2
| 1) |  | 2 |  | 2
1130 | KNNR 4 0411-01 |  | Zawory przelotowe i zwrotne o połączeniach gwintowanych o śr. nominalnej 15 mm z końcówką na wąż | szt | 5
| 1) |  | 5 |  | 5
1140 | KNNR 4 0411-05 |  | Zawory zwrotne o połączeniach gwintowanych o śr. nominalnej 40 mm | szt | 3
| 1) |  | 2+1 |  | 3
1150 | KNNR 4 0411-04 |  | Zawory zwrotne o połączeniach gwintowanych o śr. nominalnej 32 mm | szt | 2
| 1) |  | 1+1 |  | 2
1160 | KNNR 4 0411-03 |  | Zawory zwrotne o połączeniach gwintowanych o śr. nominalnej 25 mm | szt | 3
| 1) |  | 1+1+1 |  | 3
1170 | KNNR 4 0411-01 |  | Zawory zwrotne o połączeniach gwintowanych o śr. nominalnej 15 mm | szt | 1
| 1) |  | 1 |  | 1
1180 | KNR INSTAL 0109-04 |  | Zawór przelotowy i zwrotny wodociągowy gwintowany o śr.nom. 32 mm - zawór zwrotny antyskażeniowy typu BA DN32 | szt | 1
| 1) woda zimna |  | 1 |  | 1
1190 | KNR 0-35 0216-13 |  | Filtry osadnikowe siatkowe; śr. nom. 40 mm | szt | 3
| 1) |  | 2+1 |  | 3
1200 | KNR 0-35 0216-12 |  | Filtry osadnikowe siatkowe; śr. nom. 32 mm | szt | 2
| 1) |  | 1+1 |  | 2
1210 | KNR 0-35 0216-11 |  | Filtry osadnikowe siatkowe; śr. nom. 25 mm | szt | 2
| 1) |  | 1+1 |  | 2
1220 | KNR 0-35 0216-09 |  | Filtry osadnikowe siatkowe; śr. nom. 15 mm | szt | 1
| 1) |  | 1 |  | 1
1230 | KNR 0-35 0216-08 |  | Termomanometry techniczne; śr. nom. 15 mm | szt | 9
| 1) |  | 9 |  | 9
1240 | KNR-W 2-15 0530-04 |  | Manometry montowane wraz z wykonaniem tulei | szt | 16
| 1) |  | 16 |  | 16
1250 | KNNR 4 0412-06 |  | Zawory odpowietrzające automatyczne o śr. 15 mm | szt | 10
| 1) |  | 10 |  | 10
1260 | KNR 2-15 0509-01 |  | Rozdzielacze do kotłów i instalacji c.o. z rur o śr.do 150 mm - 4 wyjścia | metr | 2
| 1) |  | 1+1 |  | 2
1270 | KNNR 4 0403-01 |  | Rurociągi w instalacjach c.o. stalowe o śr. nominalnej 15 mm o połączeniach spawanych na ścianach w budynkach | metr | 8
| 1) |  | 8,0 |  | 8
1280 | KNNR 4 0403-03 |  | Rurociągi w instalacjach c.o. stalowe o śr. nominalnej 25 mm o połączeniach spawanych na ścianach w budynkach | metr | 15
| 1) |  | 2,0*2*3+3,0 |  | 15
1290 | KNNR 4 0403-04 |  | Rurociągi w instalacjach c.o. stalowe o śr. nominalnej 32 mm o połączeniach spawanych na ścianach w budynkach | metr | 12
| 1) |  | 2,0*2+8,0 |  | 12
1300 | KNNR 4 0403-05 |  | Rurociągi w instalacjach c.o. stalowe o śr. nominalnej 40 mm o połączeniach spawanych na ścianach w budynkach | metr | 8
| 1) |  | 8,0 |  | 8
1310 | KNNR 4 0403-06 |  | Rurociągi w instalacjach c.o. stalowe o śr. nominalnej 50 mm o połączeniach spawanych na ścianach w budynkach | metr | 12
| 1) |  | 12,0 |  | 12
1320 | KNR-W 7-12 0101-04 |  | Czyszczenie przez szczotkowanie ręczne do trzeciego stopnia czystości rurociągów o śr.zewn.do 57 mm (stan wyjściowy powierzchni B) | m2 | 3.712
| 1) 3.14*(0.021*#p128+0.0337*#p129+0.0424*#p130) |  | 3,712 |  | 3.712
1330 | KNR-W 7-12 0202-04 |  | Malowanie pędzlem farbami do gruntowania olejnymi rurociągów o śr.zewn.do 57 mm | m2 | 3.712
| 1) #p133 |  | 3,712 |  | 3.712
1340 | KNR-W 7-12 0209-04 |  | Malowanie pędzlem farbami nawierzchniowymi i emaliami olejnymi rurociągów o śr.zewn.do 57 mm | m2 | 3.712
| 1) #p133 |  | 3,712 |  | 3.712
1350 | KNR-W 7-12 0101-05 |  | Czyszczenie przez szczotkowanie ręczne do trzeciego stopnia czystości rurociągów o średnicy zewnętrznej 58-219 mm (stan wyjściowy powierzchni B) | m2 | 3.11
| 1) 3.14*(0.0603*#p132+0.0889*1,5*2) |  | 3,11 |  | 3.11
1360 | KNR-W 7-12 0202-05 |  | Malowanie pędzlem farbami do gruntowania olejnymi rurociągów o średnicy zewnętrznej 58-219 mm | m2 | 3.11
| 1) #p136 |  | 3,11 |  | 3.11
1370 | KNR-W 7-12 0209-05 |  | Malowanie pędzlem farbami nawierzchniowymi i emaliami olejnymi rurociągów o średnicy zewnętrznej 58-219 mm | m2 | 3.11
| 1) #p136 |  | 3,11 |  | 3.11
1380 | KNZ 15 25-01 |  | Montaż otulin termoizolacyjnych np. "STEINONORM 300" typ M I P S dla rurociągów o śr. 15 mm, gr. izolacji 20 mm | metr | 8
| 1) #p128 |  | 8 |  | 8
1390 | KNZ 15 27-05 |  | Montaż otulin termoizolacyjnych np. "STEINONORM 300" typ M I P S dla rurociągów o śr. 25 mm, gr. izolacji 30 mm | metr | 15
| 1) #p129 |  | 15 |  | 15
1400 | KNZ 15 28-05 |  | Montaż otulin termoizolacyjnych np. "STEINONORM 300" typ M I P S dla rurociągów o śr. 32 mm, gr. izolacji 30 mm | metr | 12
| 1) #p130 |  | 12 |  | 12
1410 | KNZ 15 29-04 |  | Montaż otulin termoizolacyjnych np. "STEINONORM 300" typ M I P S dla rurociągów o śr. 40 mm, gr. izolacji 40 mm | metr | 8
| 1) #p131 |  | 8 |  | 8
1420 | KNZ 15 30-04 |  | Montaż otulin termoizolacyjnych np. "STEINONORM 300" typ M I P S dla rurociągów o śr. 50 mm, gr. izolacji 50 mm | metr | 12
| 1) #p132 |  | 12 |  | 12
1430 | KNNR 4 0528-03 |  | Próby szczelności węzłów cieplnych - kotłowni | szt | 1
| 1) |  | 1 |  | 1
1440 | KNNR 4 0529-02 |  | Uruchomienie kotłowni c.o. | szt | 1
| 1) |  | 1 |  | 1
1450 |  |  | Automatyczny kompaktowy zmiękczacz wody np. SF15 wraz z armaturą | szt | 10
| 1) |  | 10 |  | 10
1460 |  |  | Montaż części materiałów komina - instalacja spalinowo - powietrzna fi100/150mm wyprowadzona nad dach, L=~5,0m | szt | 20
| 1) |  | 20 |  | 20
1470 |  |  | Zabezpieczenie przejść instalacji sanitarnych z rur stalowych przez ściany oddzielenia pożarowego | szt | 4
| 1) |  | 2*2 |  | 4
DZIAŁ 3 |  | Instalacja wentylacji CPV 45331210-1: Instalowanie wentylacji
1480 | KNR 7-24 0116-01 |  | centrala wentylacyjna dachowa naw:2340m3/h; wyw:2140 m3/h waga ~502kg pobór prądu przez wentylatory 1,5kW+1,0kW/400V; wymiary (HxWxD) 4440x961x976mm; moc nagrzewnicy wodnej 18,0kW (70/50) z wymiennikiem obrotowym w obrysie centrali, moc chłodnicy freonowej 16,1kW wraz z podkonstrukcją | szt | 1
| 1) |  | 1 |  | 1
1490 | KNR 7-24 0116-01 |  | centrala wentylacyjna dachowa naw:1680m3/h; wyw:1400 m3/h waga ~403kg pobór prądu przez wentylatory 0,75kW+0,75kW/400V; wymiary (HxWxD) 4110x961x976mm; moc nagrzewnicy wodnej 10,0kW (70/50) z wymiennikiem obrotowym w obrysie centrali, moc chłodnicy freonowej 11,9kW wraz z podkonstrukcją | szt | 1
| 1) |  | 1 |  | 1
1500 | KNR 7-24 0116-01 |  | centrala wentylacyjna podwieszana naw:390m3/h; wyw:390 m3/h waga ~90kg, pobór prądu przez wentylatory 0,17kW+0,17kW/230V; wymiary (HxWxD) 384x765x1600mm; z wymiennikiem przeciwprądowym w obrysie centrali | szt | 1
| 1) |  | 1 |  | 1
1510 | KNR 2-17 0103-06 |  | Przewody wentylacyjne z blachy stalowej, prostokątne, typ A/I o obwodzie do 4400 mm - udział kształtek do 65 % | m2 | 5
| 1) |  | 5,0 |  | 5
1520 | KNR 2-17 0103-05 |  | Przewody wentylacyjne z blachy stalowej, prostokątne, typ A/I o obwodzie do 1800 mm - udział kształtek do 65 % | m2 | 96.5
| 1) |  | 79,0+17,5 |  | 96.5
1530 | KNR 2-17 0103-04 |  | Przewody wentylacyjne z blachy stalowej, prostokątne, typ A/I o obwodzie do 1400 mm - udział kształtek do 65 % | m2 | 73
| 1) |  | 55,0+18,0 |  | 73
1540 | KNR 2-17 0103-03 |  | Przewody wentylacyjne z blachy stalowej, prostokątne, typ A/I o obwodzie do 1000 mm - udział kształtek do 65 % | m2 | 38.5
| 1) |  | 28,5+10,0 |  | 38.5
1550 | KNR 2-17 0115-03 z.o.3.3. 9903 |  | Przewody wentylacyjne z blachy stalowej, kołowe, typ B/I o śr.do 315 mm - udział kształtek do 65 % - w obiektach modernizowanych | m2 | 8
| 1) |  | 6,0+2,0 |  | 8
1560 | KNR 2-17 0113-02 |  | Przewody wentylacyjne z blachy stalowej, kołowe, typ B/I o śr.do 200 mm - udział kształtek do 35 % | m2 | 156
| 1) |  | 130,0+26,0 |  | 156
1570 | KNR 2-17 0115-01 |  | Przewody wentylacyjne z blachy stalowej, kołowe, typ B/I o śr.do 100 mm - udział kształtek do 65 % | m2 | 1
| 1) |  | 1,0 |  | 1
1580 | KNR 2-17 0120-02 |  | Przewody wentylacyjne z blachy aluminiowej,kołowe,typu FLEX o śr. 160 mm w izolacji termicznej | metr | 16
| 1) |  | 16,0 |  | 16
1590 | KNR 2-17 0120-02 |  | Przewody wentylacyjne z blachy aluminiowej,kołowe,typu FLEX o śr. 125 mm w izoalcji termicznej | metr | 55
| 1) |  | 55,0 |  | 55
1600 | KNR-W 2-16 0312-01 |  | Jednowarstwowa izolacja matami z wełny mineralnej i waty szklanej o gr. 50 powierzchni płaskich z folią aluminiową | m2 | 378
| 1) #p151+#p152+#p153+#p154+#p155+#p156+#p157 |  | 378 |  | 378
1610 | KNR-W 2-16 0312-02 |  | Dwuwarstwowa izolacja matami z wełny mineralnej i waty szklanej lambda = 0,035 [W/K*m] o gr. 50-100 powierzchni płaskich | m2 | 35
| 1) #p162 |  | 35 |  | 35
1620 | KNR-W 2-16 0601-12 |  | Płaszcze ochronne z blachy ocynkowanej - powierzchnie kształtowe o wielkości ponad 1,07 m2 | m2 | 35
| 1) |  | 35,0 |  | 35
1630 | KNR 2-17 0134-01 |  | Przepustnice wielopłaszczyznowe stalowe prostokątne,typ A i B do przewodów o obw.do 1800 mm - przepustnica 250x200mm | szt | 2
| 1) |  | 2 |  | 2
1640 | KNR 2-17 0131-03 |  | Przepustnice jednopłaszczyznowe stalowe kołowe,typ B do przewodów o śr.do 315 mm - fi 250 | szt | 3
| 1) |  | 3 |  | 3
1650 | KNR 2-17 0131-02 |  | Przepustnice jednopłaszczyznowe stalowe kołowe,typ B do przewodów o śr.do 200 mm - fi 200 | szt | 7
| 1) |  | 7 |  | 7
1660 | KNR 2-17 0131-02 |  | Przepustnice jednopłaszczyznowe stalowe kołowe,typ B do przewodów o śr.do 200 mm - fi 160 | szt | 10
| 1) |  | 10 |  | 10
1670 | KNR 2-17 0131-02 |  | Przepustnice jednopłaszczyznowe stalowe kołowe,typ B do przewodów o śr.do 200 mm - fi 125 | szt | 36
| 1) |  | 36 |  | 36
1680 | KNR 2-17 0131-01 |  | Przepustnice jednopłaszczyznowe stalowe kołowe, typ B do przewodów o śr.do 100 mm - fi 100mm | szt | 1
| 1) |  | 1 |  | 1
1690 | KNR 2-17 0139-03 |  | Nawiewnik ze skrzynką rozprężną izolowaną i przepustnicą regulacyjną typ NWCA 18 | szt | 18
| 1) |  | 18 |  | 18
1700 | KNR 2-17 0139-02 |  | Wywiewnik ze skrzynką rozprężną izolowaną i przepustnicą regulacyjną typ NWCA 18 | szt | 11
| 1) |  | 11 |  | 11
1710 | KNR 2-17 0139-03 |  | Nawiewnik ze skrzynką rozprężną izolowaną i przepustnicą regulacyjną typ NWCA 16 | szt | 15
| 1) |  | 15 |  | 15
1720 | KNR 2-17 0139-02 |  | Wywiewnik ze skrzynką rozprężną izolowaną i przepustnicą regulacyjną typ NWCA 16 | szt | 14
| 1) |  | 14 |  | 14
1730 | KNR 2-17 0139-03 |  | Nawiewnik ze skrzynką rozprężną izolowaną i przepustnicą regulacyjną typ NWCA 12 | szt | 1
| 1) |  | 1 |  | 1
1740 | KNR 2-17 0140-01 |  | Anemostaty kołowe typ D o śr.do 160 mm - zawór nawiewny KE 160 KKK | szt | 12
| 1) |  | 3+9 |  | 12
1750 | KNR 2-17 0140-01 |  | Anemostaty kołowe typ D o śr.do 160 mm - zawór wywiewny 125 KKL | szt | 19
| 1) |  | 19 |  | 19
1760 | KNR 2-17 0140-01 |  | Anemostaty kołowe typ D o śr.do 160 mm - zawór wywiewny 160 KKL | szt | 6
| 1) |  | 2+3+1 |  | 6
1770 | KNR 2-17 0140-02 |  | Anemostaty kołowe typ D o śr.do 280 mm - zawór wywiewny fi 200 KKL | szt | 1
| 1) |  | 1 |  | 1
1780 | KNR 2-17 0138-03 |  | Kratki wentylacyjne typ A lub N o obwodzie do 1400 mm - do przewodów stalowych i aluminiowych z lamelkami - kratki transferowe fi 160mm z zakończeniem dwustronnym | szt | 9
| 1) |  | 9 |  | 9
1790 | KNR 2-17 0146-01 |  | Czerpnie lub wyrzutnie ścienne prostokątne typ A o obwodzie do 1300 mm - czerpnia 300x200mm | szt | 2
| 1) |  | 1+1 |  | 2
1800 | KNR 2-17 0152-03 |  | Wywietrzaki dachowe cylindryczne lub gwiaździste o śr.do 315 mm - np. BORA 160 | szt | 2
| 1) |  | 2 |  | 2
1810 | KNR 2-17 0150-02 |  | Podstawy dachowe stalowe kołowe typ B/I o śr.wylotów do 250 mm,w układach bezkanałowych | szt | 2
| 1) #p180 |  | 2 |  | 2
1820 | KNR 2-17 0145-02 |  | Wyrzutnie dachowe kołowe typ D, E, G o śr.do 250 mm z pionowym wylotem powietrza - średnica fi 160 | szt | 1
| 1) |  | 1 |  | 1
1830 | KNR 2-17 0149-01 |  | Podstawy dachowe stalowe kołowe typ B/II o śr.do 160 mm, w układach kanałowych | szt | 1
| 1) #p182 |  | 1 |  | 1
1840 | KNR 2-17 0145-02 |  | Wyrzutnie dachowe kołowe typ D, E, G o śr.do 250 mm z pionowym wylotem powietrza - średnica fi 125 | szt | 2
| 1) |  | 2 |  | 2
1850 | KNR 2-17 0149-01 |  | Podstawy dachowe stalowe kołowe typ B/II o śr.do 160 mm, w układach kanałowych | szt | 2
| 1) #p184 |  | 2 |  | 2
1860 | KNR 2-17 0155-02 |  | Tłumiki akustyczne rurowe proste i opływowe o śr.do 200 mm - tłumik fi200mm o długości 600mm | szt | 4
| 1) |  | 2+2 |  | 4
1870 | KNR 2-17 0155-02 |  | Tłumiki akustyczne rurowe proste i opływowe o śr.do 200 mm - tłumik fi160mm o długości 300mm | szt | 4
| 1) |  | 4 |  | 4
1880 | KNR 2-17 0155-02 |  | Tłumiki akustyczne rurowe proste i opływowe o śr.do 200 mm - tłumik fi125mm o długości 300mm | szt | 3
| 1) |  | 3 |  | 3
1890 | KNR 2-17 0205-01 analogia + zakup |  | Wentylator kanałowy wywiewny np. K160M z regulatorem | szt | 1
| 1) |  | 1 |  | 1
1900 | KNR 2-17 0205-01 analogia + zakup |  | Wentylator kanałowy wywiewny np. K125M z regulatorem | szt | 3
| 1) |  | 3 |  | 3
1910 | KNR-W 4-01 0335-11 |  | Przebicie otworów w ścianach z cegieł o grubości 2 ceg. na zaprawie cementowo-wapiennej | szt | 3
| 1) |  | 3 |  | 3
1920 | KNR-W 4-01 0335-09 |  | Przebicie otworów w ścianach z cegieł o grubości 1 ceg.na zaprawie cementowo-wapiennej | szt | 19
| 1) |  | 19 |  | 19
1930 | KNR-W 4-01 0335-08 |  | Przebicie otworów w ścianach z cegieł o grubości 1/2 ceg.na zaprawie cementowo-wapiennej | szt | 50
| 1) |  | 28+22 |  | 50
1940 | KNR-W 4-01 0328-05 |  | Zamurowanie gniazd i wnęk o objętości do 0.05 m3 'na pełno' w ścianach z cegieł | szt | 72
| 1) #p191+#p192+#p193 |  | 72 |  | 72
1950 | KNR-W 4-01 0335-21 |  | Przebicie otworów w stropie | szt | 18
| 1) |  | 18 |  | 18
1960 | KNR-W 4-01 0328-05 |  | Zamurowanie gniazd i wnęk o objętości do 0.05 m3 'na pełno' w ścianach z cegieł | szt | 18
| 1) #p195 |  | 18 |  | 18
1970 | KNR-W 4-01 0109-11 |  | Wywiezienie gruzu spryzmowanego samochodami samowyładowczymi na odległość do 1 km | m3 | 0.929
| 1) #p191*0.51*0.05+#p192*0.25*0.05+#p193*0.12*0.05+#p195*0.35*0.05 |  | 0,929 |  | 0.929
1980 | KNR-W 4-01 0109-12 |  | Wywiezienie gruzu spryzmowanego samochodami samowyładowczymi na każdy następny 1 km | m3 | 0.929
| 1) #p197 |  | 0,929 |  | 0.929
1990 | CEN |  | Utylizacja gruzu | m3 | 1.394
| 1) 1,5*#p197 |  | 1,394 |  | 1.394
2000 | KNR-W 4-01 0335-09 |  | Przebicie otworów w ścianach z cegieł o grubości 1 ceg.na zaprawie cementowo-wapiennej | szt | 41
| 1) |  | 41 |  | 41
2010 | KNR-W 4-01 0335-08 |  | Przebicie otworów w ścianach z cegieł o grubości 1/2 ceg.na zaprawie cementowo-wapiennej | szt | 55
| 1) |  | 55 |  | 55
2020 | KNR-W 4-01 0328-05 |  | Zamurowanie gniazd i wnęk o objętości do 0.05 m3 'na pełno' w ścianach z cegieł | szt | 96
| 1) #p200+#p201 |  | 96 |  | 96
2030 |  |  | Zawór p.poż. fi160mm z wyzwalaczem termicznym | szt | 1
| 1) |  | 1 |  | 1
2040 |  |  | Klapa p.poz. 300×200mm z wyzwalaczem termicznym | szt | 1
| 1) |  | 1 |  | 1
2050 |  |  | Klapa p.poz. 500×250mm z wyzwalaczem termicznym | szt | 4
| 1) |  | 2+2 |  | 4
2060 | KNNR 2 1503-01 |  | Rusztowania wewnętrzne rurowe jednopomostowe o wysokości do 5 m do robót wykonywanych na sufitach | m2 | 40
| 1) |  | 40,0 |  | 40
DZIAŁ 4 |  | Instalacja chłodzenia - zasilenie central wentylacyjnych CPV 45331230-7: Instalowanie urządzeń chłodzących
2070 |  |  | Jednostka zasilająca centralę wentylacyjną RZQ 200C (jedn. zewn.) + sterownik BRC1E51A wraz z konstrukcją ścienną | kmpl | 1
| 1) |  | 1 |  | 1
2080 |  |  | Jednostka zasilająca centralę wentylacyjną RZQ 140C (jedn. zewn.) + sterownik BRC1E51A wraz z konstrukcją ścienną | kmpl | 1
| 1) |  | 1 |  | 1
2090 | KNR INSTAL 0301-06 |  | Rurociągi c.o. miedziane lutowane o śr.zew. 22,2 mm na lut twardy z uchwytami | metr | 18
| 1) |  | 18,0 |  | 18
2100 | KNR INSTAL 0301-02 |  | Rurociągi miedziane lutowane o śr. 15.9 mm na lut twardy wraz z uchwytami | metr | 33
| 1) |  | 18,0+15,0 |  | 33
2110 | KNR INSTAL 0301-01 |  | Rurociągi miedziane lutowane o śr. 9.5 mm na lut twardy wraz z uchwytami | metr | 15
| 1) |  | 15,0 |  | 15
2120 | KNR 0-34 0104-09 |  | Izolacja rurociągów śr.12-22 mm otulinami Thermaflex A/C gr.20 mm (N) | metr | 48
| 1) #p232+#p233 |  | 48 |  | 48
2130 | KNR 0-34 0104-10 |  | Izolacja rurociągów śr.28-48 mm otulinami Thermaflex A/C gr.20 mm (N) | metr | 18
| 1) #p231 |  | 18 |  | 18
2140 | KNR 7-24 0513-01 |  | Przedmuchanie azotem urządzeń i instal.chłodniczych freonowych o wydaj. 0.5 tys.kcal/h | kmpl | 2
| 1) |  | 2,0 |  | 2
2150 | KNR 7-24 0514-01 |  | Próba szczelności urządzeń i instal.obiegu freonu itp. o wydaj. 0.5 tys.kcal/h | kmpl | 2
| 1) #p236 |  | 2 |  | 2
2160 | KNR 7-24 0515-01 |  | Napełnienie urządzeń i instalacji obiegu freonu i podobnych czynnikowczynnikiem chłodniczym - wydajność 0.5 tys.kcal/h | kmpl | 2
| 1) #p236 |  | 2 |  | 2
2170 | KNNR 5 0212-01 |  | Przewody kabelkowe o łącznym przekroju żył do 7.5 mm2 układane w listwach i kanałach elektroinstalacyjnych - przewody sterownicze | metr | 66
| 1) #p233+#p232+#p231 |  | 66 |  | 66
DZIAŁ 5 |  | Instalacja chłodzenia CPV 45331230-7: Instalowanie urządzeń chłodzących
2180 | ZAKUP |  | Agregat zewnętrzny Split RXM35 wraz z konstrukcją ścienną | szt | 2
| 1) |  | 2 |  | 2
2190 | ZAKUP |  | klimatyzator wewnętrzny ścienny FTXS35 + sterownik | szt | 2
| 1) #p207 |  | 2 |  | 2
2200 | KNR 2-17 0201-01 |  | Klimatyzator ścienny | szt | 2
| 1) #p208 |  | 2 |  | 2
2210 | KNR INSTAL 0301-02 |  | Rurociągi miedziane lutowane o śr. 12.7 mm na lut twardy wraz z uchwytami | metr | 26
| 1) |  | 12,0+14,0 |  | 26
2220 | KNR INSTAL 0301-02 |  | Rurociągi miedziane lutowane o śr. 6,4 mm na lut twardy wraz z uchwytami | metr | 26
| 1) |  | 12,0+14,0 |  | 26
2230 | KNR 0-34 0104-09 |  | Izolacja rurociągów śr.12-22 mm otulinami Thermaflex A/C gr.20 mm (N) | metr | 52
| 1) #p210+#p211 |  | 52 |  | 52
2240 | KNNR 4 0112-03 |  | Rurociągi z tworzyw sztucznych (PP, PE, PB) o śr. zewnętrznej 32 mm o połączeniach zgrzewanych, na ścianach w budynkach niemieszkalnych | metr | 12
| 1) |  | 12,0 |  | 12
2250 |  |  | Syfon tworzywowy "suchy" tworzywowy fi32 | metr | 2
| 1) |  | 2 |  | 2
2260 | KNR 7-24 0513-01 |  | Przedmuchanie azotem urządzeń i instal.chłodniczych freonowych o wydaj. 0.5 tys.kcal/h | kmpl | 2
| 1) |  | 2 |  | 2
2270 | KNR 7-24 0514-01 |  | Próba szczelności urządzeń i instal.obiegu freonu itp. o wydaj. 0.5 tys.kcal/h | kmpl | 2
| 1) #p215 |  | 2 |  | 2
2280 | KNR 7-24 0515-01 |  | Napełnienie urządzeń i instalacji obiegu freonu i podobnych czynnikiem chłodniczym - wydajność 0.5 tys.kcal/h | kmpl | 2
| 1) #p215 |  | 2 |  | 2
2290 | KNNR 5 0212-01 |  | Przewody kabelkowe o łącznym przekroju żył do 7.5 mm2 układane w listwach i kanałach elektroinstalacyjnych - przewody sterownicze | metr | 52
| 1) #p211+#p210 |  | 52 |  | 52
2300 | KNR-W 4-01 0335-09 |  | Przebicie otworów w ścianach z cegieł o grubości 1 ceg.na zaprawie cementowo-wapiennej | szt | 6
| 1) |  | 6 |  | 6
2310 | KNR-W 4-01 0335-08 |  | Przebicie otworów w ścianach z cegieł o grubości 1/2 ceg.na zaprawie cementowo-wapiennej | szt | 1
| 1) |  | 1 |  | 1
2320 | KNR-W 4-01 0328-05 |  | Zamurowanie gniazd i wnęk o objętości do 0.05 m3 'na pełno' w ścianach z cegieł | szt | 7
| 1) #p219+#p220 |  | 7 |  | 7
2330 | KNR-W 4-01 0335-21 |  | Przebicie otworów w stropie | szt | 2
| 1) |  | 2 |  | 2
2340 | KNR-W 4-01 0328-05 |  | Zamurowanie gniazd i wnęk o objętości do 0.05 m3 'na pełno' w ścianach z cegieł | szt | 2
| 1) #p222 |  | 2 |  | 2
2350 | KNR-W 4-01 0109-11 |  | Wywiezienie gruzu spryzmowanego samochodami samowyładowczymi na odległość do 1 km | m3 | 0.116
| 1) #p219*0.25*0.05+#p220*0.12*0.05+#p222*0.35*0.05 |  | 0,116 |  | 0.116
2360 | KNR-W 4-01 0109-12 |  | Wywiezienie gruzu spryzmowanego samochodami samowyładowczymi na każdy następny 1 km | m3 | 0.116
| 1) #p224 |  | 0,116 |  | 0.116
2370 | CEN |  | Utylizacja gruzu | m3 | 0.174
| 1) 1.5*#p225 |  | 0,174 |  | 0.174
2380 | KNNR 2 1503-01 |  | Rusztowania wewnętrzne rurowe jednopomostowe o wysokości do 5 m do robót wykonywanych na sufitach | m2 | 10
| 1) |  | 10,0 |  | 10
2390 |  |  | Zabezpieczenie przejść instalacji sanitarnych z rur stalowych przez ściany oddzielenia pożarowego | szt | 6
| 1) |  | 2*3 |  | 6
DZIAŁ 6 |  | Instalacja wodociągowa CPV 45332200-5: Roboty instalacyjne hydrauliczne
2400 | KNNR 4 0112-01 |  | Rurociągi z tworzyw sztucznych (PP, PE, PB) o śr. zewnętrznej 16 mm o połączeniach zgrzewanych, na ścianach w budynkach niemieszkalnych | metr | 146
| 1) woda ciepła + cyrkulacyjna |  | 83,0+63,0 |  | 146
2410 | KNNR 4 0112-01 |  | Rurociągi z tworzyw sztucznych (PP, PE, PB) o śr. zewnętrznej 16 mm o połączeniach zgrzewanych, na ścianach w budynkach niemieszkalnych | metr | 98
| 1) woda zimna |  | 98,0 |  | 98
2420 | KNNR 4 0112-01 |  | Rurociągi z tworzyw sztucznych (PP, PE, PB) o śr. zewnętrznej 20 mm o połączeniach zgrzewanych, na ścianach w budynkach niemieszkalnych | metr | 12
| 1) woda ciepła |  | 12,0 |  | 12
2430 | KNNR 4 0112-01 |  | Rurociągi z tworzyw sztucznych (PP, PE, PB) o śr. zewnętrznej 20 mm o połączeniach zgrzewanych, na ścianach w budynkach niemieszkalnych | metr | 13
| 1) woda zimna |  | 13,0 |  | 13
2440 | KNNR 4 0112-02 |  | Rurociągi z tworzyw sztucznych (PP, PE, PB) o śr. zewnętrznej 25 mm o połączeniach zgrzewanych, na ścianach w budynkach niemieszkalnych | metr | 32
| 1) woda ciepła |  | 32,0 |  | 32
2450 | KNNR 4 0112-02 |  | Rurociągi z tworzyw sztucznych (PP, PE, PB) o śr. zewnętrznej 25 mm o połączeniach zgrzewanych, na ścianach w budynkach niemieszkalnych | metr | 20
| 1) woda zimna |  | 20,0 |  | 20
2460 | KNNR 4 0112-03 |  | Rurociągi z tworzyw sztucznych (PP, PE, PB) o śr. zewnętrznej 32 mm o połączeniach zgrzewanych, na ścianach w budynkach niemieszkalnych | metr | 9
| 1) woda ciepła |  | 9,0 |  | 9
2470 | KNNR 4 0112-03 |  | Rurociągi z tworzyw sztucznych (PP, PE, PB) o śr. zewnętrznej 32 mm o połączeniach zgrzewanych, na ścianach w budynkach niemieszkalnych | metr | 35
| 1) woda zimna |  | 35,0 |  | 35
2480 | KNNR 4 0112-04 |  | Rurociągi z tworzyw sztucznych (PP, PE, PB) o śr. zewnętrznej 40 mm o połączeniach zgrzewanych, na ścianach w budynkach niemieszkalnych | metr | 22
| 1) woda ciepła |  | 22,0 |  | 22
2490 | KNNR 4 0112-04 |  | Rurociągi z tworzyw sztucznych (PP, PE, PB) o śr. zewnętrznej 40 mm o połączeniach zgrzewanych, na ścianach w budynkach niemieszkalnych | metr | 5
| 1) woda zimna |  | 5,0 |  | 5
2500 | KNNR 4 0112-05 |  | Rurociągi z tworzyw sztucznych (PP, PE, PB) o śr. zewnętrznej 50 mm o połączeniach zgrzewanych, na ścianach w budynkach niemieszkalnych | metr | 32
| 1) woda zimna |  | 32,0 |  | 32
2510 | KNR 0-34 0101-01 |  | Izolacja rurociągów śr.12-22 mm otulinami z pianki PE - jednowarstwowymi gr.6 mm (C) | metr | 111
| 1) #p241+#p243 |  | 111 |  | 111
2520 | KNR 0-34 0101-02 |  | Izolacja rurociągów śr.28-35 mm otulinami z pianki PE - jednowarstwowymi gr.6 mm (C) | metr | 55
| 1) #p245+#p247 |  | 55 |  | 55
2530 | KNR 0-34 0101-04 |  | Izolacja rurociągów śr.28-48 mm otulinami z pianki PE - jednowarstwowymi gr.9 mm (E) | metr | 5
| 1) #p249 |  | 5 |  | 5
2540 | KNR 0-34 0101-05 |  | Izolacja rurociągów śr.54-76 mm otulinami z pianki PE - jednowarstwowymi gr.9 mm (E) | metr | 32
| 1) #p250 |  | 32 |  | 32
2550 | KNZ 15 25-01 |  | Montaż otulin termoizolacyjnych z pianki PU dla rurociągów o śr. 15 mm, gr. izolacji 20 mm | metr | 158
| 1) #p240+#p242 |  | 158 |  | 158
2560 | KNZ 15 27-03 |  | Montaż otulin termoizolacyjnych z pianki PU dla rurociągów o śr. 25 mm, gr. izolacji 30 mm | metr | 32
| 1) #p244 |  | 32 |  | 32
2570 | KNZ 15 28-03 |  | Montaż otulin termoizolacyjnych z pianki PUR dla rurociągów o śr. 32 mm, gr. izolacji 30 mm | metr | 31
| 1) #p246+#p248 |  | 31 |  | 31
2580 | KNNR 4 0128-02 |  | Płukanie instalacji wodociągowej w budynkach niemieszkalnych | metr | 374
| 1) #p240+#p241+#p242+#p243+#p244+#p245+#p246+#p247+#p249+4 |  | 374 |  | 374
2590 | KNNR 4 0127-04 |  | Próba szczelności instalacji wodociągowych z rur z tworzyw sztucznych - dodatek w budynkach niemieszkalnych (rurociąg o śr. do 63 mm) | metr | 374
| 1) #p258 |  | 374 |  | 374
2600 | KNNR 4 0132-01 |  | Zawory przelotowe i zwrotne instalacji wodociągowych z rur z tworzyw sztucznych o śr. nominalnej 15 mm | szt | 3
| 1) |  | 3 |  | 3
2610 | KNNR 4 0132-02 |  | Zawory przelotowe i zwrotne instalacji wodociągowych z rur z tworzyw sztucznych o śr. nominalnej 20 mm | szt | 1
| 1) |  | 1 |  | 1
2620 | KNNR 4 0132-03 |  | Zawory przelotowe i zwrotne instalacji wodociągowych z rur z tworzyw sztucznych o śr. nominalnej 25 mm | szt | 2
| 1) |  | 2 |  | 2
2630 | KNNR 4 0132-04 |  | Zawory przelotowe i zwrotne instalacji wodociągowych z rur z tworzyw sztucznych o śr. nominalnej 32 mm | szt | 3
| 1) |  | 3 |  | 3
2640 | KNNR 4 0411-06 |  | Zawory przelotowe i zwrotne o połączeniach gwintowanych o śr. nominalnej 50 mm | szt | 3
| 1) |  | 2+1 |  | 3
2650 | KNR INSTAL 0109-03 |  | Zawór przelotowy i zwrotny wodociągowy gwintowany o śr.nom. 15 mm- zawór cyrkulacyjny | szt | 3
| 1) |  | 3 |  | 3
2660 | KNR 0-35 0116-06 |  | Maskownice do zakrywania otworów z wodomierzami lub zaworami odcinającymi o wym. 20x30 cm | kmpl | 3
| 1) |  | 3 |  | 3
2670 | KNNR 4 0121-03 |  | Punkty stałe w rurociągach z tworzyw sztucznych o śr. zewnętrznej 32 mm | szt | 4
| 1) |  | 4 |  | 4
2680 | KNNR 4 0121-01 |  | Punkty stałe w rurociągach z tworzyw sztucznych o śr. zewnętrznej 20 mm | szt | 6
| 1) |  | 6 |  | 6
2690 | KNNR 4 0121-01 |  | Punkty stałe w rurociągach z tworzyw sztucznych o śr. zewnętrznej 16 mm | szt | 8
| 1) |  | 8 |  | 8
2700 | KNR 2-15/GEBERIT 0602-01 |  | Kolano naścienne 16*1/2" | szt | 85
| 1) |  | 2*(1+21+1+10+1)+1+6+3+7 |  | 85
2710 | KNNR 4 0116-08 |  | Dodatki za podejścia dopływowe w rurociągach z tworzyw sztucznych do zaworów czerpalnych, baterii, płuczek o połączeniu elastycznym metalowym o śr. zewnętrznej 20 mm | szt | 53
| 1) |  | 2*(1+21+1)+1+6 |  | 53
2720 | KNNR 4 0116-01 |  | Dodatki za podejścia dopływowe w rurociągach z tworzyw sztucznych do zaworów czerpalnych, baterii, mieszaczy, hydrantów itp. o połączeniu sztywnym o śr. zewnętrznej 20 mm | szt | 32
| 1) |  | 2*(10+1)+3+7 |  | 32
2730 | KNNR 4 0135-01 |  | Zawory czerpalne o śr. nominalnej 15 mm - zawory czasowe spłukujące pisuary | szt | 3
| 1) |  | 3 |  | 3
2740 | KNNR 4 0135-01 |  | Zawory czerpalne o śr. nominalnej 15 mm do podłączenia miski ustępowej | szt | 7
| 1) |  | 6+1 |  | 7
2750 | KNNR 4 0135-01 |  | Zawory czerpalne o śr. nominalnej 15 mm | szt | 8
| 1) |  | 7+1 |  | 8
2760 | KNNR 4 0137-01 |  | Baterie zmywakowe ścienne w pomieszczeniach technicznych o śr. nominalnej 15 mm | szt | 1
| 1) |  | 1 |  | 1
2770 | KNNR 4 0137-02 |  | Baterie umywalkowe stojące o śr. nominalnej 15 mm | szt | 21
| 1) |  | 21 |  | 21
2780 | KNNR 4 0137-02 |  | Baterie zmywakowe stojące o śr. nominalnej 15 mm | szt | 1
| 1) |  | 1 |  | 1
2790 | KNNR 4 0137-04 |  | Baterie dla osób niepełnosprawnych o śr. nominalnej 15 mm | szt | 1
| 1) |  | 1 |  | 1
2800 |  |  | Automatyczny kompaktowy zmiękczacz wody dwukolumnowy o przepływie 2,0 dm3/s | szt | 10
| 1) |  | 10 |  | 10
2810 | KNNR 4 0127-01 |  | Próba szczelności instalacji wodociągowych z rur z tworzyw sztucznych - próba zasadnicza (pulsacyjna) | szt | 1
| 1) |  | 1 |  | 1
2820 | KNR-W 4-01 0341-03 |  | Wykucie bruzd pionowych 1/2 x 1/2 ceg.w ścianach z cegieł na zaprawie cementowo-wapiennej | metr | 50.2
| 1) |  | 2*4,0+(21+1)*0,7+(1+6)*0,85+10*1,3+3*1,1+(7)*0,65 |  | 50.2
2830 | KNR-W 4-01 0328-03 |  | Zamurowanie bruzd pionowych o szerokości 1/2 ceg. z przewodami instalacyjnymi w ścianach z cegieł | metr | 50.2
| 1) #p282 |  | 50,2 |  | 50.2
2840 | KNR-W 4-01 0335-09 |  | Przebicie otworów w ścianach z cegieł o grubości 1 ceg.na zaprawie cementowo-wapiennej | szt | 4
| 1) |  | 4 |  | 4
2850 | KNR-W 4-01 0335-08 |  | Przebicie otworów w ścianach z cegieł o grubości 1/2 ceg.na zaprawie cementowo-wapiennej | szt | 15
| 1) |  | 15 |  | 15
2860 | KNR-W 4-01 0328-05 |  | Zamurowanie gniazd i wnęk o objętości do 0.05 m3 'na pełno' w ścianach z cegieł | szt | 19
| 1) #p284+#p285 |  | 19 |  | 19
2870 | KNR-W 4-01 0335-21 |  | Przebicie otworów w stropie | szt | 3
| 1) |  | 3*1 |  | 3
2880 | KNR-W 4-01 0328-05 |  | Zamurowanie gniazd i wnęk o objętości do 0.05 m3 'na pełno' w ścianach z cegieł | szt | 3
| 1) #p287 |  | 3 |  | 3
2890 | KNR-W 4-01 0109-11 |  | Wywiezienie gruzu spryzmowanego samochodami samowyładowczymi na odległość do 1 km | m3 | 1.337
| 1) #p282*0,12*0,12+#p284*0,25*0,05+#p285*0,12*0,05+#p287*0,35*0,05+0,07*0,12*#p282 |  | 1,337 |  | 1.337
2900 | KNR-W 4-01 0109-12 |  | Wywiezienie gruzu spryzmowanego samochodami samowyładowczymi na każdy następny 1 km | m3 | 1.337
| 1) #p289 |  | 1,337 |  | 1.337
2910 | CEN |  | Utylizacja gruzu | m3 | 2.006
| 1) 1.5*#p289 |  | 2,006 |  | 2.006
2920 |  |  | Zabezpieczenie przejść instalacji sanitarnych z rur tworzywowych przez ściany oddzielenia pożarowego | szt | 6
| 1) |  | 2*3 |  | 6
2930 | KNNR 2 1503-01 |  | Rusztowania wewnętrzne rurowe jednopomostowe o wysokości do 5 m do robót wykonywanych na sufitach | m2 | 20
| 1) |  | 20,0 |  | 20
DZIAŁ 7 |  | Instalacja kanalizacji sanitarnej CPV 45332300-6: Roboty instalacyjne kanalizacyjne
2940 | KNR-W 2-15 0208-01 |  | Rurociągi z PVC kanalizacyjne o śr. 50 mm na ścianach w budynkach niemieszkalnych o połączeniach wciskowych | metr | 35
| 1) |  | 35,0 |  | 35
2950 | KNR-W 2-15 0208-02 |  | Rurociągi z PVC kanalizacyjne o śr. 75 mm na ścianach w budynkach niemieszkalnych o połączeniach wciskowych | metr | 10
| 1) |  | 10,0 |  | 10
2960 | KNR-W 2-15 0208-03 |  | Rurociągi z PVC kanalizacyjne o śr. 110 mm na ścianach w budynkach niemieszkalnych o połączeniach wciskowych | metr | 55
| 1) |  | 55,0 |  | 55
2970 | KNR-W 2-15 0203-03 |  | Rurociągi z PVC kanalizacyjne o śr. 110 mm w gotowych wykopach, wewnątrz budynków o połączeniach wciskowych | metr | 40
| 1) |  | 40,0 |  | 40
2980 | KNR-W 2-15 0203-04 |  | Rurociągi z PVC kanalizacyjne o śr. 160 mm w gotowych wykopach, wewnątrz budynków o połączeniach wciskowych | metr | 70
| 1) |  | 70,0 |  | 70
2990 | KNR-W 2-15 0211-01 |  | Dodatki za wykonanie podejść odpływowych z PVC o śr. 50 mm o połączeniach wciskowych | szt | 40
| 1) |  | 1+21+1+10+3+1+3 |  | 40
3000 | KNR-W 2-15 0211-03 |  | Dodatki za wykonanie podejść odpływowych z PVC o śr. 110 mm o połączeniach wciskowych | szt | 12
| 1) |  | 1+6+4+1 |  | 12
3010 | KNR-W 2-15 0222-02 |  | Czyszczaki z PVC kanalizacyjne o śr. 110 mm o połączeniach wciskowych | szt | 7
| 1) |  | 7 |  | 7
3020 | KNR-W 2-15 0213-05 |  | Rury wywiewne z PVC o połączeniu wciskowym o śr. 110 mm | szt | 5
| 1) |  | 5 |  | 5
3030 | KNR 2-15 0105-01 |  | Przyciski do spłuczek podtynkowych | kmpl | 7
| 1) |  | 6+1 |  | 7
3040 | KNR 2-15 0104-01 |  | Urządzenia sanitarne na elemencie montażowym - miska ustępowa wraz z deską sedesową | kmpl | 6
| 1) |  | 6 |  | 6
3050 | KNR 2-15 0101-05 |  | Elementy montażowe do miski ustępowej montowane za ścianą licową | kmpl | 6
| 1) #p304 |  | 6 |  | 6
3060 | KNR 2-15 0105-01 |  | Przyciski do spłuczek podtynkowych dla niepełnosprawnych | kmpl | 1
| 1) |  | 1 |  | 1
3070 | KNR 2-15 0104-01 |  | Urządzenia sanitarne na elemencie montażowym - ustęp dla niepełnosprawnych | kmpl | 1
| 1) #p308 |  | 1 |  | 1
3080 | KNR 2-15 0101-05 |  | Elementy montażowe do miski ustępowej dla niepełnosprawnych wiszącej montowane za ścianą licową | kmpl | 1
| 1) #p306 |  | 1 |  | 1
3090 |  |  | Uchwyt ścienny stały 700 | kmpl | 1
| 1) #p306 |  | 1 |  | 1
3100 |  |  | Uchwyt ścienny uchylny 600 | kmpl | 1
| 1) #p306 |  | 1 |  | 1
3110 | KNR-W 2-15 0229-05 |  | Zlewozmywaki żeliwne, z blachy lub z konglomeratu na szafce- dwukomorowy | szt | 1
| 1) |  | 1 |  | 1
3120 | KNR 2-02 1021-07 |  | Szafki kuchenne: zlewozmywakowe | m2 | 1
| 1) #p311 |  | 1 |  | 1
3130 | KNR-W 2-15 0229-05 |  | Zlew ze stali nierdzewnej jednokomorowy techniczny | szt | 1
| 1) |  | 1 |  | 1
3140 | KNR-W 2-15 0230-02 |  | Umywalki pojedyncze porcelanowe z syfonem | kmpl | 21
| 1) |  | 21 |  | 21
3150 | KNR-W 2-15 0230-05 |  | Półnoga porcelanowa do umywalek | kmpl | 21
| 1) #p314 |  | 21 |  | 21
3160 | KNNR 4 0230-01 |  | Umywalki pojedyncze porcelanowe - umywalka dla osób niepełnosprawnych | kmpl | 1
| 1) |  | 1 |  | 1
3170 | KNR 2-15 0101-05 |  | Elementy montażowe do umywalki dla niepełnosprawnych wiszącej montowane za ścianą licową | kmpl | 1
| 1) #p316 |  | 1 |  | 1
3180 | KNR-W 2-15 0218-01 |  | Wpusty ściekowe z tworzywa sztucznego z rusztem ze stali nierdzewnej fi50 z syfonem przeciwzapachowym | szt | 3
| 1) |  | 3 |  | 3
3190 | KNR-W 2-15 0216-02 |  | Wpusty ze stali nierdzewnej o śr. 100 mm z wyjmowalnym dzwonem i zamknięciem | szt | 4
| 1) |  | 4 |  | 4
3200 | KNR-W 2-15 0216-02 |  | Wpusty żeliwne piwniczne o śr. 100 mm | szt | 1
| 1) |  | 1 |  | 1
3210 | KNR-W 2-15 0216-02 |  | Odwodnienie prysznicowe ze stali nierdzewnej z wyjmowalnym syfonem | szt | 10
| 1) |  | 10 |  | 10
3220 | KNR-W 2-15 0234-02 |  | Pisuary pojedyncze z zaworem spłukującym | kmpl | 3
| 1) |  | 3 |  | 3
3230 | KNR 2-01 0310-02 |  | Ręczne wykopy ciągłe lub jamiste ze skarpami o szer.dna do 1.5 m i głębok.do 1.5m ze złożeniem urobku na odkład (kat.gr.III) | m3 | 44
| 1) (#p297+#p298)*0.8*0.5 |  | 44 |  | 44
3240 | KNR 2-01 0501-01 |  | Ręczne zasypywanie wykopów ze skarpami w gruncie kat.I-III z przerzutem na odl.do 3 m | m3 | 44
| 1) #p323 |  | 44 |  | 44
3250 | KNR 2-01 0307-02 |  | Roboty ziemne z przewozem gruntu taczkami na odległość do 10m (kat.gr.III) | m3 | 22
| 1) (#p297+#p298)*0.4*0.5 |  | 22 |  | 22
3260 | KNR-W 4-01 0341-03 |  | Wykucie bruzd pionowych 1/2 x 1/2 ceg.w ścianach z cegieł na zaprawie cementowo-wapiennej | metr | 68.7
| 1) |  | 5*7,0+22*0,5+1*0,4+3*0,6+1*0,5+20,0 |  | 68.7
3270 | KNR-W 4-01 0328-03 |  | Zamurowanie bruzd pionowych o szerokości 1/2 ceg. z przewodami instalacyjnymi w ścianach z cegieł | metr | 68.7
| 1) #p326 |  | 68,7 |  | 68.7
3280 | KNR-W 4-01 0210-02 |  | Wykucie bruzd poziomych lub pionowych o przekroju do 0.040 m2 w elementach z betonu żwirowego | metr | 110
| 1) #p297+#p298 |  | 110 |  | 110
3290 | KNR-W 4-01 0203-02 z.sz.2.6. 9905-01 |  | Uzupełnienie niezbrojonych ścian o grubości do 20 cm z betonu monolitycznego - objętość elementu do 0.5 m3 | m3 | 3.3
| 1) #p328*0,2*0,15 |  | 3,3 |  | 3.3
3300 | KNR-W 4-01 0335-09 |  | Przebicie otworów w ścianach z cegieł o grubości 1 ceg.na zaprawie cementowo-wapiennej | szt | 6
| 1) |  | 6 |  | 6
3310 | KNR-W 4-01 0335-08 |  | Przebicie otworów w ścianach z cegieł o grubości 1/2 ceg.na zaprawie cementowo-wapiennej | szt | 11
| 1) |  | 11 |  | 11
3320 | KNR-W 4-01 0328-05 |  | Zamurowanie gniazd i wnęk o objętości do 0.05 m3 'na pełno' w ścianach z cegieł | szt | 17
| 1) #p330+#p331 |  | 17 |  | 17
3330 | KNR-W 4-01 0335-21 |  | Przebicie otworów w stropie | szt | 15
| 1) |  | 15 |  | 15
3340 | KNR-W 4-01 0328-05 |  | Zamurowanie gniazd i wnęk o objętości do 0.05 m3 'na pełno' w ścianach z cegieł | szt | 15
| 1) #p333 |  | 15 |  | 15
3350 | KNR-W 4-01 0109-11 |  | Wywiezienie gruzu spryzmowanego samochodami samowyładowczymi na odległość do 1 km | m3 | 5.27
| 1) #p326*0,12*0,12+#p330*0,25*0,05+#p331*0,12*0,05+#p333*0,35*0,05+#p329+0,07*0,12*#p326 |  | 5,27 |  | 5.27
3360 | KNR-W 4-01 0109-12 |  | Wywiezienie gruzu spryzmowanego samochodami samowyładowczymi na każdy następny 1 km | m3 | 5.27
| 1) #p335 |  | 5,27 |  | 5.27
3370 | CEN |  | Utylizacja gruzu | m3 | 7.905
| 1) 1.5*#p335 |  | 7,905 |  | 7.905
3380 |  |  | Zabezpieczenie przejść instalacji sanitarnych z rur tworzywowych przez ściany oddzielenia pożarowego | szt | 1
| 1) |  | 1 |  | 1